## Arkusz1
Dostawa zestawów komputerów stacjonarnych typu All in One (bezdotykowy - model 2 / standardowy)
Lp. | Parametry minimalne wymagane przez Zamawiającego (elementów składowych komputa AiO) |  |  | Przykładowy model spełniający wymagania | Parametry oferowane przez Wykonawcę* | Szacowana ilość | Cena jednostkowa netto [PLN] | Wartość netto [PLN] | VAT [%] | Wartość brutto [PLN] (z doliczonym VAT) | Artykuł zaoferowany przez wykonawcę (należy wpisać producenta, model)
1 | 2 |  |  | 3 | 4 | 5 | 6 | 7 | 8 | 9 | 10
1 | Obudowa |  | Zintegrowana z monitorem (AiO) | 3: -; 5: 50; 8: 23
2 | Monitor |  | o przekątnej 23”, płaski Full-HD, min. rozdzielczość: 1920x1080, bezdotykowy
3 | Procesor: |  | 4-rdzeniowy, osiągający w teście CPU Benchmark co najmniej 8000 punktów +/-1% (01.07.2019) https://www.cpubenchmark.net/high_end_cpus.html
4 | Pamięć operacyjna |  | Min. 8 GB
5 | Dysk twardy SSD |  | Pojemność: min. 256 GB
6 | Stacja dysków |  | Nagrywarka DVD+/-RW wbudowana
7 | Karta graficzna |  | Zintegrowana HD
8 | Karta sieciowa |  | LAN 10/100/1000
9 | Karta sieci bezprzewodowej |  | WiFi w standardzie AC
10 | Bluetooth |  | Tak
11 | Karta dźwiękowa |  | Zintegrowana
12 | Głośniki |  | Wbudowane dwa głośniki min. 5W na kanał
13 | Mikrofon |  | Wbudowane dwa cyfrowe mikrofony obsługujące poprawę mowy i redukcję szumów
14 | Czytnik kart pamięci |  | Wbudowany
15 | Porty I/O |  | W panelu bocznym komputera: - czytnik kart multimedialnych czytający min. karty SD, min. 1x USB 3.1 Type C; min. 1x USB 3.1 Type A Gen 1 z PowerShare; W panelu tylnym komputera: - min. 1x port audio-out, 1x HDMI 1,4 out/in, 1x DP out; min. 4x USB 3.1 Type A Gen 1
16 | Kamera internetowa |  | Wbudowana w obudowę matrycy cyfrowa kamera min 2.0 MP, rozdzielczość video min. 1920x1080, kąty widzenia po przekątnej min. 74°. Kamera wysuwana w systemie Pop-Up
17 | Zasilacz |  | Wewnętrzny o mocy max. 200W, pracujący w sieci 230V, 50/60Hz prądu zmiennego i efektywności min. 92% przy obciążeniu zasilacza na poziomie 50% oraz o efektywności min. 89% przy obciążeniu zasilacza na poziomie 100%, EPA PLATINUM lub równoważny
18 | Podstawa komputera |  | zakres pochyłu minimum 35 stopni, przód -5 stopni, tył 30 stopni, regulacja wysokości minimum 10cm, pivot, obrót podstawy lewo/prawo w zakresie 90 stopnii (45 lewo/45 prawo)
19 | Klawiatura + mysz (komplet przewodowy / bezprzewodowy - do wyboru) |  | Bezprzewodowe: USB, pod kolor komputera, jeden wspólny nadajnik "nano"; klawiatura z dodatkowymi klawiszami funkcyjnymi do: Wycisz, włącz/wstrzymaj, do tyłu, do przodu, głośność -, głośność +; typ klawiszy płaskie chiclet, aby zapobiec gromadzeniu kurzu / Klawiatura z gumowaymi podstawkami, żeby nie przesuwała się na śliskiej powierzchni / Mysz ergonomiczna o zaokrąglonych kształtach dla prawo/lewo-ręcznych, z rolką do przewijania | 3: -; 5: 50; 8: 23
|  |  | Przewodowe: USB, pod kolor komputera; klawiatura z dodatkowymi klawiszami funkcyjnymi do: Wycisz, włącz/wstrzymaj, do tyłu, do przodu, głośność -, głośność +; typ klawiszy płaskie chiclet, aby zapobiec gromadzeniu kurzu / Klawiatura z gumowaymi podstawkami, żeby nie przesuwała się na śliskiej powierzchni / Mysz ergonomiczna o zaokrąglonych kształtach dla prawo/lewo-ręcznych, z rolką do przewijania | 3: -; 5: 25; 8: 23
20 | System operacyjny: | Win 10 Pro | Windows 10 Professional PL - system 64-bitowy , w polskiej wersji językowej, wyposażony w graficzny interfejs użytkownika, w pełni kompatybilny z oferowanym sprzętem i zainstalowany na nim, zawiera wbudowane mechanizmy ochrony antywirusowej i zaporę sieciową, z systemem dostarczona w pełni kompatybilna przeglądarka internetowa i klient poczty, umożliwia utworzenie wielu kont użytkowników o różnych poziomach uprawnień, umożliwia automatyczne aktualizacje pobierane on-line ze stron producenta (bez pośredników), możliwość skonfigurowania przez administratora regularnego automatycznego pobierania ze strony internetowej producenta systemu operacyjnego i instalowania aktualizacji i poprawek do systemu operacyjnego | 3: Windows 10 Professional PL . system 64 bitowy; 5: 45; 8: 23
SUMA: