## Arkusz1
Dostawa zestawów komputerów stacjonarnych typu Tower (do składania)
Lp. | Parametry minimalne wymagane przez Zamawiającego (składowych zestawów komputerowych) |  |  | Parametry oferowane przez Wykonawcę* | Szacowana ilość | Cena jednostkowa netto [PLN] | Wartość netto [PLN] | VAT [%] | Wartość brutto [PLN] (z doliczonym VAT) | Wartość netto [PLN] | VAT [%] | Wartość brutto [PLN] (z doliczonym VAT) | Artykuł zaoferowany przez wykonawcę (należy wpisać producenta, model)
1 | 2 |  |  | 4 | 5 | 6 | 7 | 8 | 9 | 7 | 8 | 9 | 10
1 | Płyta główna: | Socket 2066 | Typ gniazda LGA 2066 - płyta pasująca do procesora z pozycji 5 Złącza na dyski: 10x SATA3 6.0 Gb/s; 3x M.2 Obsługa pamięci Quad Channel DDR4 4400+(OC), 8 złącz pamięci DDR4, maksymalnie co najmniej 128GB; co najmniej 4 złącza PCIe 3.0 x16, Zintegrowana karta dźwiękowa 7.1; 2x karta sieciowa zintegrowana (wymagane), WiFI, Bluetooth, Złącza wejścia/wyjścia na tylnym panelu -minimum: 1x PS/2, 4x USB 2.0, 5x USB 3.1, 1x USB 3.1. typ C, 2x złącze anteny, 1x złącze optyczne, 1x BIOS Flashback Button, 1x Clear CMOS Button | 5: 100; 8: 23
2 | Płyta główna: | Socket 1151 | Typ gniazda procesora Socket 1151 - płyta obsługująca procesory z pozycji 6 do 9 Obsługiwane procesory Intel Core i7 / i5 / i3 9-ej i 8-ej generacji/Intel Pentium processors/ Intel Celeron Ilość gniazd pamięci DDR-4 - min. 4 szt. Obsługa pamięci DDR4 4300+(OC)/ 3866(OC)/ 3733(OC)/ 3600(OC)/ 3200(OC)/ 2800(OC)/ 2666/ 2400/ 2133 MHz Dwukanałowa obsługa pamięci: Tak Maks. pojemność pamięci 64 GB Gniazda: 3x PCIe 3.0 x16; 3x PCIe 3.0 x1 Zintegrowana karta dźwiękowa 7.1 Zintegrowana karta sieciowa Gigabit LAN 10/100/1000 Mb/s Porty: 2x M.2, 8x SATA 6Gb/s, Obsługa RAID 0, RAID 1, RAID 5, and RAID 10 Złącza wejścia/wyjścia na tylnym panelu - minimum: 1x port klawiatury / myszy PS/2; 1x port DisplayPort, 1x port HDMI, 1x port D-Sub, 1x port Optical SPDIF Out, 1x port USB 3.1 Gen2 Type-A, 1x port USB 3.1 Gen2 Type-C, 4x porty USB 3.1 Gen1, 1x port RJ-45 Gigabit LAN | 5: 100; 8: 23
3 | Płyta główna: | Socket 1151 | Typ gniazda procesora Socket 1151 - płyta obsługująca procesory z pozycji 6 do 9 Obsługiwane procesory Intel Core i7 / i5 / i3 9-ej i 8-ej generacji/Intel Pentium processors/ Intel Celeron Ilość gniazd pamięci DDR4 - min.: 4 szt. Obsługa pamięci DDR4 2666/ 2400/ 2133 MHz Dwukanałowa obsługa pamięci: Tak Maks. pojemność pamięci 64 GB Gniazda: 2x gniazda PCIe 3.0 x16, 3x gniazda PCIe 3.0 x1 Zintegrowana karta dźwiękowa 7.1 Zintegrowana karta sieciowa Gigabit LAN 10/100/1000 Mb/s Porty: 2x M.2, 6x SATA 6Gb/s Obsługa RAID 0, RAID 1, RAID 5, and RAID 10 Złącza wejścia/wyjścia na tylnym panelu - minimum: 1x port klawiatury / myszy PS/2, 1x port D-Sub, 1x port DVI-D, 1x port HDMI, 2x porty USB 2.0, 1x port USB 3.1 Gen2 Type-A Port, 1x port USB 3.1 Gen2 Type-C Port, 2x porty USB 3.1 Gen1, 1x x RJ-45 Gigabit LAN | 5: 100; 8: 23
4 | Płyta główna: | Socket 1151 | Typ gniazda procesora Socket 1151 - płyta obsługująca procesory z pozycji 6 do 9, dopasowna do obudowy z pozycji 34. Obsługiwane procesory Intel Core i7 / i5 / i3 9-ej i 8-ej generacji/Intel Pentium processors/ Intel Celeron Ilość gniazd pamięci DDR4 - min.: 2 szt. Obsługa pamięci DDR4 2666/2400/2133 MHz Dwukanałowa obsługa pamięci: Tak Maks. pojemność pamięci 32 GB Gniazda: 1x złącze PCI Express x16, 1x PCIe 3.0 x1 Zintegrowana karta dźwiękowa 7.1 Zintegrowana karta sieciowa Gigabit LAN 10/100/1000 Mb/s Porty: 4 x SATA 6Gb/s 1 xM.2 Złącza wejścia/wyjścia na tylnym panelu 1 port klawiatury/myszy PS/2 1 port D-Sub, 1 port DVI-D, 1 port HDMI, 4 port USB 2.0, 2 port USB 3.1 Gen1, 1x port RJ-45 Gigabit LAN | 5: 100; 8: 23
5 | Procesor: | Socket 2066 | Procesor współpracujący z płytą główną z pozycji 1 co najmniej 10-rdzeniowy osiągający wynik w CPU Benchmarks PassMark: nie mniej niż 23041 punktów (01.07.2019) https://www.cpubenchmark.net/high_end_cpus.html | 5: 100; 8: 23
6 | Procesor: | Socket 1151 | Procesor współpracujący z płytami głównymi z pozycji 2 do 4 co najmniej 8-rdzeniowy osiągający wynik w CPU Benchmarks PassMark: nie mniej niż 17143 punktów (01.07.2019) https://www.cpubenchmark.net/high_end_cpus.html | 5: 75; 8: 23
7 | Procesor: | Socket 1151 | Procesor współpracujący z płytami głównymi z pozycji 2 do 4 co najmniej 6-rdzeniowy osiągający wynik w CPU Benchmarks PassMark: nie mniej niż 12142 punktów (01.07.2019) https://www.cpubenchmark.net/high_end_cpus.html | 5: 75; 8: 23
8 | Procesor: | Socket 1151 | Procesor współpracujący z płytami głównymi z pozycji 2 do 4 co najmniej 4-rdzeniowy osiągający wynik w CPU Benchmarks PassMark: nie mniej niż 8473 punktów (01.07.2019) https://www.cpubenchmark.net/high_end_cpus.html | 5: 75; 8: 23
9 | Procesor: | Socket 1151 | Procesor współpracujący z płytami głównymi z pozycji 2 do 4 co najmniej 2-rdzeniowy osiągający wynik w CPU Benchmarks PassMark: nie mniej niż 5199 punktów (01.07.2019)https://www.cpubenchmark.net/mid_range_cpus.html | 5: 75; 8: 23
10 | Chłodzenie procesora: |  | Chłodzenie wodne dostosowane do procesorów z pozycji 5 do 6, minimum 2 wentylatory, prędkość obrotowa 600-2000 obr./min., poziom hałasu 6-30dba | 5: 175; 8: 23
11 | Chłodzenie procesora: |  | Chłodznie dostosowane do procesorów z pozycji 6 do 7 | 5: 150; 8: 24
12 | Pamięć RAM: | DDR4 | 16GB 2400MHz DDR4 (1 moduł) | 5: 200; 8: 23
13 | Pamięć RAM: | DDR4 | 8GB 2400MHz DDR4 (1 moduł) | 5: 400; 8: 23
14 | Dysk twardy: | 3,5'' | HDD 1TB, SATA/600, 7200RPM, 64MB cache, | 5: 200; 8: 23
15 | Dysk twardy: | 3,5'' | HDD 2TB, SATA/600, 7200RPM, 64MB cache, | 5: 150; 8: 23
16 | Dysk twardy: | 3,5'' | HDD 4TB, SATA/600, 7200RPM, 64MB cache | 5: 50; 8: 23
17 | Dysk twardy: | M.2 | M.2 240GB odczyt co najmniej 520MB/s zapis co najmniej 500 MB/s, 256-bitowe szyfrowanie danych w standardzie AES | 5: 100; 8: 23
18 | Dysk twardy: | M.2 | M.2 480GB odczyt co najmniej 520MB/s zapis co najmniej 500 MB/s, 256-bitowe szyfrowanie danych w standardzie AES | 5: 100; 8: 23
19 | Dysk twardy: | 2,5" | SSD 240GB, SATA 6.0Gb/s, odczyt co najmniej 520MB/s zapis co najmniej 500MB/s, 256-bitowe szyfrowanie danych w standardzie AES | 5: 150; 8: 23
20 | Dysk twardy: | 2,5'' | SSD 480GB, SATA 6.0Gb/s, odczyt co najmniej 520MB/s zapis co najmniej 500MB/s, 256-bitowe szyfrowanie danych w standardzie AES | 5: 150; 8: 23
21 | Dysk twardy: | 2,5'' | SSD 1TB, SATA 6.0Gb/s, odczyt co najmniej 560MB/s zapis co najmniej 530MB/s, | 5: 50; 8: 23
22 | Dysk twardy: | 2,5'' | SSD 2TB, SATA 6.0Gb/s, odczyt co najmniej 560MB/s, zapis co najmniej 530MB/s | 5: 50; 8: 23
23 | Karta graficzna: | PCI-E x16 | Osiągajaca wynik w CPU Benchmarks PassMark: nie mniej niż 16833 punktów (01.07.2019) http://www.videocardbenchmark.net/high_end_gpus.html, co najmniej 11GB pamięci GDDR6, wyposażona w miniumum dwa wentylatory | 5: 20; 8: 23
24 | Karta graficzna: | PCI-E x16 | Osiągajaca wynik w CPU Benchmarks PassMark: nie mniej niż 14209 punktów (01.07.2019) http://www.videocardbenchmark.net/high_end_gpus.html, co najmniej 8GB pamięci GDDR6, wyposażona w miniumum dwa wentylatory | 5: 30; 8: 23
25 | Karta graficzna: | PCI-E x16 | Osiągajaca wynik w CPU Benchmarks PassMark: nie mniej niż 11473 punktów (01.07.2019) http://www.videocardbenchmark.net/high_end_gpus.html, co najmniej 6GB pamięci GDDR6, wyposażona w miniumum dwa wentylatory | 5: 100; 8: 23
26 | Karta graficzna: | PCI-E x16 | Osiągajaca wynik w CPU Benchmarks PassMark: nie mniej niż 6026 punktów (01.07.2019) http://www.videocardbenchmark.net/high_end_gpus.html, co najmniej 3GB pamięci GDDR5, wyposażona w miniumum dwa wentylatory | 5: 100; 8: 23
27 | Karta graficzna: | PCI-E x16 | Osiągajaca wynik w CPU Benchmarks PassMark: nie mniej niż 2241 punktów (01.07.2019) http://www.videocardbenchmark.net/high_end_gpus.html, co najmniej 2GB pamięci GDDR5 low profile | 5: 100; 8: 23
29 | Napęd optyczny: | SATA | DVD +/- RW, wewnętrzny, czarny | 5: 200; 8: 23
30 | Napęd optyczny: | SATA | BLU-RAY RECORDER, wewnętrzny, czarny | 5: 200; 8: 23
31 | Czytnik kart: | 3,5'' | Czytnik pamięci - Flash wewnętrzny, USB, | 5: 300; 8: 23
32 | Obudowa: | Tower E-ATX | Z możliwością zainstalowania płyty głównej w formanie E-ATX, co najmniej 7 slotów PCI, 2 kieszenie zewnetrzne 5,25", 4 kieszenie wewnetrzne 3,5", 3 kieszenie wewnętrzne 2,5", możliwość zamontownia chłodzenia procesora o wysokości 190mm oraz karty graficznej o długości 412mm, zasilacz montowany na spodzie obudowy, wyposażona w dwa złacza USB 3.0 oraz 2x USB 2.0, montaż beznarzędziowy | 5: 100; 8: 23
33 | Obudowa: | Tower ATX | Z kieszeniami zew.: 3,5'' x1, 5,25" x2, wew.: 3,5" x4, 2x USB2.0, 1x USB3.0, słuch.mic., czarna, co najmniej 7 slotów PCI wymiary 192x465x430 mm, zasilacz montowany na spodzie obudowy, Filtry przeciwkurzowe, Montaż beznarzędziowy | 5: 150; 8: 23
34 | Obudowa: | Tower Micro-ATX | Z kieszeniami zew.: 1x 3,5'', 2x 5,25'', wew.: 2x 3,5'', 1x 2,5", 2x USB2.0, 1x USB3.0, słuch.mic., czarna, max. Wysokość 355mm | 5: 150; 8: 23
35 | Zasilacz: | ATX | 600Wat, ATX wentylator 12cm, filtry OVP, OCP, OPP, OTP, SCP, UVP, 6x złacze Molex, 6x złącze SATA, 1x EPS 4-pin, 1x EPS 6-pin, 1x EPS 8-pin, Aktywne PFC | 5: 150; 8: 23
36 | Zasilacz: | ATX | 700Wat, activePFC, 4xPCI-E, zabezpieczenia OVP, UVP, OCP, SCP, OPP; Certyfikat 80PLUS na stronie https://plugloadsolutions.com/Default.aspx | 5: 150; 8: 23
37 | Zasilacz: | ATX | 1000Wat, modularny, 8pin x 4 sztuki, 10xSATA, 3xmolex, zabezpieczenia UVP, OVP, SCP, OPP, OCP, OTP, AFC, SIP; Certyfikat 80PLUS Gold na stronie https://plugloadsolutions.com/Default.aspx | 5: 100; 8: 23
38 | Klawiatura + mysz | przewód USB | USB, czarna, klawiatura odporna na zalanie przewodowa kabel długości, antypoślizgowe nóżki, 150cm, 10.000.000 uderzeń kluczowych (z wyjątkiem klawisza blokady numerów) mysz optyczna 800dpi, kabel długosci 180cm, czarna USB | 5: 1; 8: 23
39 | Klawiatura + mysz | bezprze-wodowy | USB, czarna, bezprzewodowa, multimedialna, mały nadajnik "nano" umożliwiający podłączenie do 6 urządzeń jednocześnie | 5: 1; 8: 23
40 | Monitor LCD 16x9: | 21,5'' | LED, 1920x1080pikseli, 250 cd/m2, Czas reakcji 5ms, złącze wejściowe: D-sub/DP/HDMI, Pivot, możliwość regulacji wysokości, zużycie energii typowo 17W, maksymalnie do 37W, HUB USB, Mozliwość podłączenia do obudowy dedykowanych głośników producenta monitora, przewód HDMI w komplecie | 5: 100; 8: 23
42 | Monitor LCD 16x9: | 24'' | TFT IPS, LED, 1920x1200pikseli, 5 ms, 250 cd/m2, D-Sub, HDMI, DP, 4x USB, Pivot, możliwość regulacji wysokości, Zużycie energii Typowo 18W, maksymalne 42W, czarny, mozliwość podłączenia do obudowy dedykowanych głośników producenta monitora, przewód HDMI w komplecie | 5: 150; 8: 23
43 | Monitor LCD 16x9: | 27'' | TFT IPS, CCFL, 2560x1440pikseli, 5 ms, 350 cd/m2, HDMI, DisplayPort, 4x USB 3.0, Pivot, możliwość regulacji wysokości, Zużycie energii Typowo 30W, maksymalne 74W możliwość montażu opcjonalnej listwy głośnikowej producenta monitora, przewód HDMI w komplecie | 5: 150; 8: 23
44 | System operacyjny: | Win 10 Pro | Windows 10 Professional PL - system 64-bitowy w polskiej wersji językowej, wyposażony w graficzny interfejs użytkownika, w pełni kompatybilny z oferowanym sprzętem i zainstalowany na nim, zawierający wbudowane mechanizmy ochrony antywirusowej i zaporę sieciową, z systemem dostarczona w pełni kompatybilna przeglądarka internetowa i klient poczty, umożliwiający utworzenie wielu kont użytkowników o różnych poziomach uprawnień, umożliwiający automatyczne aktualizacje pobierane on-line ze stron producenta (bez pośredników), możliwość skonfigurowania przez administratora regularnego automatycznego pobierania ze strony internetowej producenta systemu operacyjnego i instalowania aktualizacji i poprawek do systemu operacyjnego | 5: 200; 8: 23
SUMA: