## Arkusz1
Zmodyfikowany załącznik nr 3 do SIWZ - Dostawa zestawów komputerów stacjonarnych typu All in One (dotykowy - model 1 / podstawowy)
Lp. | Parametry minimalne wymagane przez Zamawiającego (elementów składowych komputa AiO) |  |  | Parametry oferowane przez Wykonawcę* | Szacowana ilość | Cena jednostkowa netto [PLN] | Wartość netto [PLN] | VAT [%] | Wartość brutto [PLN] (z doliczonym VAT) | Artykuł zaoferowany przez wykonawcę (należy wpisać producenta, model)
1 | 2 |  |  | 3 | 4 | 5 | 6 | 7 | 8 | 9
1 | Obudowa |  | obudowa zintegrowana z monitorem (AiO) | 4: 75; 7: 23
2 | Monitor |  | o przekątnej 19,5”, płaski HD+ z dotykiem, min. rozdzielczość: 1600x900
3 | Procesor: |  | 2-rdzeniowy, osiągający w teście CPU Benchmark co najmniej 7018 punktów +/-1% (01.07.2019) https://www.cpubenchmark.net/high_end_cpus.html
4 | Pamięć operacyjna |  | Min. 8 GB
5 | Dysk twardy HDD |  | Pojemność: min. 1TB
6 | Stacja dysków |  | Nagrywarka DVD+/-RW
7 | Karta graficzna |  | Zintegrowana HD
8 | Karta sieciowa |  | LAN 10/100/1000
9 | Karta sieci bezprzewodowej |  | WiFi w standardzie AC
10 | Bluetooth |  | Tak
11 | Karta dźwiękowa |  | Zintegrowana
12 | Głośniki |  | Wbudowane dwa głośniki
13 | Mikrofon |  | Cyfrowy, obsługujący poprawę mowy i redukcję szumów
14 | Czytnik kart pamięci |  | Co najmniej standard SD (wszystkie odmiany)
15 | Porty I/O |  | W panelu bocznym komputera: - czytnik kart multimedialnych SD, - min. 2x USB 3.0; min. 1x port audio tzw. combo (słuchawka/mikrofon); W panelu tylnym komputera: - min. 1x DP 1.2; min. 2x USB 3.0 i min. 2x USB 2.0
16 | Kamera internetowa |  | Wbudowana w obudowę matrycy cyfrowa kamera wsparta o diodę LED informującą użytkownika o włączonej kamerze oraz wbudowana w obudowę matrycy mechaniczna maskownica kamery.
17 | Zasilacz |  | Wewnętrzny o mocy max. 155W pracujący w sieci 230V, 50/60Hz prądu zmiennego i efektywności min. 85% przy obciążeniu zasilacza na poziomie 50% oraz o efektywności min. 82% przy obciążeniu zasilacza na poziomie 100%; EPA BRONZE lub równowazny
18 | Podstawa komputera |  | Stand musi oferować użytkownikowi możliwość regulacji w zakresie: przód/ tył – regulacja min. 35 stopni (-5 st./+30 st.); wysokości min. 100mm
19 | Klawiatura + mysz (komplet przewodowy / bezprzewodowy - do wyboru) |  | Bezprzewodowe: USB, pod kolor komputera, jeden wspólny nadajnik "nano"; klawiatura z dodatkowymi klawiszami funkcyjnymi do: Wycisz, włącz/wstrzymaj, do tyłu, do przodu, głośność -, głośność +; typ klawiszy płaskie chiclet, aby zapobiec gromadzeniu kurzu / Klawiatura z gumowaymi podstawkami, żeby nie przesuwała się na śliskiej powierzchni / Mysz ergonomiczna o zaokrąglonych kształtach dla prawo/lewo-ręcznych, z rolką do przewijania | 4: 75; 7: 23
|  |  | Przewodowe: USB, pod kolor komputera; klawiatura z dodatkowymi klawiszami funkcyjnymi do: Wycisz, włącz/wstrzymaj, do tyłu, do przodu, głośność -, głośność +; typ klawiszy płaskie chiclet, aby zapobiec gromadzeniu kurzu / Klawiatura z gumowaymi podstawkami, żeby nie przesuwała się na śliskiej powierzchni / Mysz ergonomiczna o zaokrąglonych kształtach dla prawo/lewo-ręcznych, z rolką do przewijania | 4: 25; 7: 23
20 | System operacyjny: | Win 10 Pro | Windows 10 Professional PL - system 64-bitowy , w polskiej wersji językowej, wyposażony w graficzny interfejs użytkownika, w pełni kompatybilny z oferowanym sprzętem i zainstalowany na nim, zawiera wbudowane mechanizmy ochrony antywirusowej i zaporę sieciową, z systemem dostarczona w pełni kompatybilna przeglądarka internetowa i klient poczty, umożliwia utworzenie wielu kont użytkowników o różnych poziomach uprawnień, umożliwia automatyczne aktualizacje pobierane on-line ze stron producenta (bez pośredników), możliwość skonfigurowania przez administratora regularnego automatycznego pobierania ze strony internetowej producenta systemu operacyjnego i instalowania aktualizacji i poprawek do systemu operacyjnego | 4: 45; 7: 23
SUMA: