## Arkusz1
Lp. | przedmiot zamówienia | ilość | opis przedmiotu
Załącznik nr 2 część I
Załącznik nr 2 część I |  |  |  | Oferowany sprzęt, typ/ model, nazwa producenta - potwierdzenie wymaganych parametrów | Wartość netto zł | Stawka podatku VAT | Wartośc brutto
1 | Spektrometr CCD | 1 szt. | PARAMETRY: - kompaktowy spektrometr CCD z oprogramowaniem - zakres długości fali: 200 - 1000 nm - stosunek S/N: ≤2000:1 - czułość CCD: 160V/(lx*s) - konwertor danych: 16-Bit - system typu line array: 3648 Pixel - czas integracji: 10µs – 60s - dokładność spektralna: <2 nm FWHM@633nm - szczelina: 20 µm x 2 mm - siatka dyfrakcyjna: 600 linii/mm, 800 nm - rozdzielczość: 4px/nm - fiber connector: SMA 905 - połączenie z komputerem przez port USB - gwarancja i serwis min. 24 miesiące – gwarancja sprawowana na miejscu przez dostawcę
…………, dnia ……………..