## Zamówienie częściowe Nr 1 - lat
Pakiet I - Sukcesywna dostawa rękawice diagnostycznych - lateksowych
Lp. | Opis produktu | Rozmiar | j.m. | Ilość | Cena jednostkowa netto | Warość netto | Vat | Warość brutto | Nazwa handlowa Nr katalogowy Nazwa producenta
1 | Rękawice diagnostyczne, lateksowe bez pudrowe z wewnętrzną warstwą polimerową, AQL 1,0 (fabrycznie naniesiona informacja na opakowaniu), poziom protein poniżej min. 20ug/g rękawicy, mikroteksturowana lub teksturowana antypoślizgowa powierzchnia zewnętrzna, grubość na palcu min. 0,14 ±0,01 mm ( ścianka pojedyncza) , siła zrywu przed starzeniem min.9N, zgodność z normą EN 455 , oznakowane jako wyrób medyczny Klasy I i środek ochrony indywidualnej Kategorii III z adekwatnym oznakowaniem na opakowaniu (norma EN 455, EN 374 – cz.2 i 3 z poziomami ochrony, EN 420). Wyniki badań na przenikalność min.11 substancji chemicznych na co najmniej 4 poziomie ochrony zgodnie z EN 374-3 lub równoważną, badania na wirusy zgodnie z ASTM F 1671 lub równoważną(fabryczne oznakowanie na opakowaniu). Zgodne z normą EN ISO 13485, EN ISO 14971 potwierdzone certyfikatami jednostki notyfikowanej. Rozmiary S- XL, oznaczone minimum na 5-ciu ściankach dyspensera, pakowane 100 sztuk | S, M, L, XL | op. | 56
| RAZEM |  | X | X | X | 0 | X | 0 | X
Zamawiający dopuszcza możliwość zmiany wielkości opakowania z odpowiednim przeliczeniem do pełnego opakowania do zaokrąglenia w górę.
Dostawa do: Magazynu Centralnego, ul. Krysiewicza 7/8 w Poznaniu. Dostawa w godzinach od 8:00-13:30
| …..................... | …........................................................................................
| data,miejscowość | (podpis osoby upoważnionej do dokonywania czynności w imieniu Wykonawcy)

## Zamówienie częściowe Nr 2 (2)
Pakiet II - Sukcesywna dostawa rękawice diagnostycznych dla alergików
Lp. | Opis produktu | Rozmiar | j.m. | Ilość | Cena jednostkowa netto | Warość netto | Vat | Warość brutto | Nazwa handlowa Nr katalogowy Nazwa producenta
1. | Rękawice diagnostyczne dedykowane dla alergików , ochronne, nitrylowe bezpudrowe, kształt uniwersalny, mankiet rolowany, dostępne w rozmiarach XS–XL, pakowane po 100 sztuk, obustronnie polimeryzowane, wewnętrznie chlorowane, mikroteksturowane z dodatkową teksturą na końcach palców, długość min. 300 mm, grubości minimalne: na palcu 0.14 mm, na dłoni 0.09 mm oraz na mankiecie 0.07 mm, siła zrywu przed starzeniem min. 10 N oraz po starzeniu min. 9.5 N, rękawice bez protein lateksu, AQL 1.0 ( fabryczne oznakowanie na opakowaniu). Rękawice będące zarówno wyrobem medycznym klasy I jak i środkiem ochrony indywidualnej kategorii III , zgodne z normami: EN 15223-1, EN 1041, EN 455(1-4), EN 420, EN ISO 374-1, EN 374-2, odporność na bakterie, grzyby i wirusy wykazana zgodnie z EN ISO 374-5, ASTM F1671-07, odporność chemiczna wykazana zgodnie z EN 16523-1 i EN 374-4 (min. 14 substancji chemicznych), odporność na cytostatyki potwierdzona badaniami zgodnie z ASTM D 6978 (min. 15 substancji cytostatycznych), odporne na działanie cytrynianu fentanylu czas przenikania min. 240 min (potwierdzenie badaniem wykonanym zgodnie z ASM D6978) "Rękawice wolne od ftalanów, potwierdzone przez producenta. Rękawice odpowiednie dla alergików, potwierdzenie raportem badania wykonanym zgodnie ze zmodyfikowanym testem Draize-95 dotyczącym uczuleń skóry na chemikalia oraz międzynarodowym testem ISO 10993-10 dotyczącym uczuleń skóry." | S, M, L, XL | op. | 50 |  | 0
| RAZEM |  | X | X | X | 0 | X |  | X
Zamawiający dopuszcza możliwość zmiany wielkości opakowania z odpowiednim przeliczeniem do pełnego opakowania do zaokrąglenia w górę.
Dostawa do: Magazynu Centralnego, ul. Krysiewicza 7/8 w Poznaniu. Dostawa w godzinach od 8:00-13:30
| ,dn.......................... 2020 |  |  |  |  | …..............................................................................
czytelny podpis i pieczęć osoby umocowanej do dokonywania czynności w imieniu Wykonawcy

## Zamówienie częściowe Nr 3
Pakiet III - Sukcesywna dostawa rękawice diagnostycznych nitrylowe
Lp. | Opis produktu | Rozmiar | j.m. | Ilość | Cena jednostkowa netto | Warość netto | Vat | Warość brutto | Nazwa handlowa Nr katalogowy Nazwa producenta
1 | Rękawice diagnostyczne nitrylowe do badań z wewnętrzną warstwą łagodząco- pielęgnującą na bazie kolagenu i alantoiny, grubość na palcach 0,1 +/-0,01 mm, siła zrywu przed starzeniem min. 8,5 N, mikroteksturowane z dodatkową teksturą na palcach. AQL 1,0. Zgodność z normą EN 455. Oznakowane jako wyrób medyczny Klasy I i środek ochrony indywidualnej Kategorii III z adekwatnym oznakowaniem na opakowaniu. Przebadane na przenikanie substancji chemicznych zgodnie z normą EN 374-3 – 3. Przebadane na przeniaknie min. 11 cytostatyków, w tym Karmustyny, Winkrystyny, Paclitaxel, Thiotepa i Metotrexatu, potwierdzone raportami z wynikami badań. Badania na przenikalność wirusów zgodnie z normą ASTM F 1671. Rozmiary XS- XL, oznaczone minimum na 6-ciu ściankach dyspensera, pakowane 100 sztuk | S, M, L, XL | op. | 700
| RAZEM |  | X | X | X | 0 | X |  | X
Zamawiający dopuszcza możliwość zmiany wielkości opakowania z odpowiednim przeliczeniem do pełnego opakowania do zaokrąglenia w górę.
Dostawa do: Magazynu Centralnego, ul. Krysiewicza 7/8 w Poznaniu. Dostawa w godzinach od 8:00-13:30
| ,dn.......................... 2020 |  |  |  |  | …..............................................................................
czytelny podpis i pieczęć osoby umocowanej do dokonywania czynności w imieniu Wykonawcy

## Zamówienie częściowe Nr 4
Załącznik nr 2 do SIWZ
Pakiet IV Sukcesywna dostawa rękawice diagnostycznych nitrylowe bezpudrowe
Lp. | Opis produktu | Rozmiar | j.m. | Ilość | Cena jednostkowa netto | Warość netto | Vat | Warość brutto | Nazwa handlowa Nr katalogowy Nazwa producenta
1 | Rękawice diagnostyczne syntetyczne, nitrylowe bezpudrowe, kształt uniwersalny, mankiet rolowany, dostępne w rozmiarach S – XL. Rękawice w kartoniku o wymiarach: 12cm x 12cm x 16cm (+/-5%) pakowane w systemie eliminującym kontakt dłoni użytkownika z powierzchnią robocza rękawicy przed użyciem produktu tj. z możliwością pojedynczego pobierania rękawic za mankiet od spodu opakowania.- obustronnie polimeryzowane, długość rękawicy minimum 240 mm , grubość minimum na palcu 0.12 mm ± 0,01 mm, (potwierdzone badaniami wytwórcy), siła zrywu minimum przed starzeniem 9 N, posiadające AQL 1.0 (potwierdzone badaniami wytwórcy), Rękawice oznakowane jako wyrób medyczny klasy I i środek ochrony indywidualnej w kategorii III, rękawice zgodne z EN 455(1-4), EN 420, EN 388, zgodność z normą EN 455 (1-3) potwierdzona przez Jednostkę Notyfikowaną (potwierdzone oświadczeniem Jednostki Notyfikowanej), rękawice przebadane na przenikanie mikroorganizmów zgodnie z ASTM F1671 , rękawice przebadane na przenikanie co najmniej 15 cytostatyków zgodnie z ASTM 6978 (potwierdzone raportem badania wykonanym w niezależnym laboratorium), rękawice przebadane na przenikanie substancji chemicznych zgodnie z EN 374-3 (potwierdzone certyfikatem wydanym przez jednostkę notyfikowaną), 1)Rękawice odporne na działanie gotowych preparatów dezynfekcyjnych o szerokim spectrum biobójczym: co najmniej jeden preparat na bazie alkoholu izopropylowego (isopropanol) odporność przez minimum 480 minut i jeden preparat na bazie alkoholu etylowego (etanol) odporność przez minimum 6 minut potwierdzone raportem badania wykonanym w niezależnym laboratorium zgodnie z EN 16523-1:2015 Rękawice oznakowane fabrycznie zgodnie z MDD/PPE - rękawice diagnostycznie i ochronne, oznakowane fabrycznie zgodność z normami: EN 455, EN 420, EN 388, EN 374, ASTM D 6978, ASTM F 1671, oznakowany fabrycznie poziom AQL, oznakowane datą ważności i numerem serii. Opakowanie a’200 sztuk z podziałem kolorystycznym opakowania ze względu na poszczególne rozmiary. Na każdym opakowaniu fabrycznie naniesiona instrukcja zakładania rękawic. Rękawice pasujące do uchwytów naściennych pojedynczych lub potrójnych typu koszyk z możliwością pojedynczego wyjmowania rękawic od spodu opakowania - mankiet zawsze wyjmowany pierwszy. Uchwyty typu koszyk, kompatybilne z opakowaniem rękawic, z opcją umocowania na ścianie, ilości i rodzaje dostarczy oferent zgodnie ze wskazaniem zamawiającego. | S, M, L, XL | op. | 3400
4. | Rękawice diagnostyczne nitrylowe do badań, grubość na palcu 0,1 +/-0,01 mm ( ścianka pojedyncza) , długość min. 260 mm, mikroteksturowane z dodatkową teksturą na palcach, AQL ≤ 0,65 ( fabryczne oznakowanie na opakowaniu), siła zrywu przed starzeniem min. 10 N, zgodność z normą EN 455, oznakowane jako wyrób medyczny Klasy I i środek ochrony indywidualnej Kategorii III z adekwatnym oznakowaniem na opakowaniu (norma EN 455, EN 374 – cz.2 i 3 z poziomami ochrony, EN 420). Przebadane na przenikanie substancji chemicznych zgodnie z normą EN 374-3 – 3 lub równoważne. Przebadane na przenikanie min. 15 cytostatyków, w tym Karmustyny, Winkrystyny,Paclitaxel, Mitomycyny C i Metotrexatu, potwierdzone raportami z wynikami badań. Badania na przenikalność wirusów zgodnie z normą ASTM F 1671. Rozmiary S- XL, oznaczone minimum na 6-ciu ściankach dyspensera, pakowane 100 sztuk | S, M, L, XL | op. | 3070 | 19 | 58330 | 8% | 62996.4
5. | Rękawice diagnostyczne do PROCEDUR WYSOKIEGO RYZYKA ZAKAŻEŃ, nitrylowe, bezpudrowe, niejałowe, kształt uniwersalny, kolor pomarańczowy, mankiet rolowany, dostępne w rozmiarach S – XL, powierzchnia zewnętrzna mikroteksturowana z dodatkową teksturą na końcach palców, obustronnie polimeryzowane, wewnętrznie chlorowane (potwierdzone oświadczeniem wytwórcy), długość rękawicy minimum 280 mm (potwierdzone badaniami wytwórcy), grubość na palcu 0.20 mm, siła zrywu minimum przed starzeniem 13 N , posiadające AQL ≤1.0 ( fabryczne oznakowanie na opakowaniu). Rękawice zgodne z Dyrektywa o Wyrobie Medycznym MDD 93/42/EEC & 2007/47/EC w klasie I oraz Rozporządzeniem (UE) 2016/425, które zastąpiło Dyrektywę Rady 89/686/EWG w kategorii III, rękawice zgodne z EN 455(1-4), EN 420, posiadające Certyfikat Badania Typu WE w kategorii III Środków Ochrony Indywidualnej, rękawice przebadane na przenikanie mikroorganizmów zgodnie z ASTM F1671 (potwierdzone raportem badania wykonanym w niezależnym laboratorium), rękawice przebadane na przenikanie co najmniej 15 cytostatyków zgodnie z ASTM 6978 (potwierdzone raportem badania wykonanym w niezależnym laboratorium), rękawice przebadane na przenikanie substancji chemicznych zgodnie z EN 374-3 lub równoważne (potwierdzone certyfikatem wydanym przez jednostkę notyfikowaną) opakowanie a'100 sztuk | S, M, L, XL | op. | 50 | 36 | 1800 | 8% | 1944
| RAZEM |  | X | X | X |  | X |  | X
Zamawiający dopuszcza możliwość zmiany wielkości opakowania z odpowiednim przeliczeniem do pełnego opakowania do zaokrąglenia w górę.
Dostawa do: Magazynu Centralnego, ul. Krysiewicza 7/8 w Poznaniu. Dostawa w godzinach od 8:00-13:30
| ,dn.......................... 2020 |  |  |  |  | …..............................................................................
czytelny podpis i pieczęć osoby umocowanej do dokonywania czynności w imieniu Wykonawcy

## Zamówienie częsciowe Nr 5
Pakiet V- Sukcesywna dostawa rękawice diagnostycznych - nitrylowe
Lp. | Opis produktu | Rozmiar | j.m. | Ilość | Cena jednostkowa netto | Warość netto | Vat | Warość brutto | Nazwa handlowa Nr katalogowy Nazwa producenta
1 | Rękawice diagnostyczne nitrylowe do badań, grubość na palcu 0,1 +/-0,01 mm ( ścianka pojedyncza) , długość min. 260 mm, mikroteksturowane z dodatkową teksturą na palcach, AQL ≤ 0,65 ( fabryczne oznakowanie na opakowaniu), siła zrywu przed starzeniem min. 10 N, zgodność z normą EN 455, oznakowane jako wyrób medyczny Klasy I i środek ochrony indywidualnej Kategorii III z adekwatnym oznakowaniem na opakowaniu (norma EN 455, EN 374 – cz.2 i 3 z poziomami ochrony, EN 420). Przebadane na przenikanie substancji chemicznych zgodnie z normą EN 374-3 – 3 lub równoważne. Przebadane na przenikanie min. 15 cytostatyków, w tym Karmustyny, Winkrystyny,Paclitaxel, Mitomycyny C i Metotrexatu, potwierdzone raportami z wynikami badań. Badania na przenikalność wirusów zgodnie z normą ASTM F 1671. Rozmiary S- XL, oznaczone minimum na 6-ciu ściankach dyspensera, pakowane 100 sztuk | S, M, L, XL | op. | 1440
| RAZEM |  | X | X | X | 0 | X | 0 | X
Zamawiający dopuszcza możliwość zmiany wielkości opakowania z odpowiednim przeliczeniem do pełnego opakowania do zaokrąglenia w górę.
Dostawa do: Magazynu Centralnego, ul. Krysiewicza 7/8 w Poznaniu. Dostawa w godzinach od 8:00-13:30
| ,dn.......................... 2020 |  |  |  |  | …..............................................................................
czytelny podpis i pieczęć osoby umocowanej do dokonywania czynności w imieniu Wykonawcy

## Zamówienie częściowe Nr 6
Pakiet VI - Sukcesywna dostawa rękawice diagnostycznych do PROCEDUR WYSOKIEGO RYZYKA ZAKAŻEŃ
Lp. | Opis produktu | Rozmiar | j.m. | Ilość | Cena jednostkowa netto | Warość netto | Vat | Warość brutto | Nazwa handlowa Nr katalogowy Nazwa producenta
1 | Rękawice diagnostyczne do PROCEDUR WYSOKIEGO RYZYKA ZAKAŻEŃ, nitrylowe, bezpudrowe, niejałowe, kształt uniwersalny,mankiet rolowany, dostępne w rozmiarach S – XL, powierzchnia zewnętrzna mikroteksturowana z dodatkową teksturą na końcach palców, obustronnie polimeryzowane, wewnętrznie chlorowane (potwierdzone oświadczeniem wytwórcy), długość rękawicy minimum 280 mm (potwierdzone badaniami wytwórcy), grubość na palcu 0.20 mm, siła zrywu minimum przed starzeniem 13 N , posiadające AQL ≤1.0 ( fabryczne oznakowanie na opakowaniu). Rękawice zgodne z Dyrektywa o Wyrobie Medycznym MDD 93/42/EEC & 2007/47/EC w klasie I oraz Rozporządzeniem (UE) 2016/425, które zastąpiło Dyrektywę Rady 89/686/EWG w kategorii III, rękawice zgodne z EN 455(1-4), EN 420, posiadające Certyfikat Badania Typu WE w kategorii III Środków Ochrony Indywidualnej, rękawice przebadane na przenikanie mikroorganizmów zgodnie z ASTM F1671 (potwierdzone raportem badania wykonanym w niezależnym laboratorium), rękawice przebadane na przenikanie co najmniej 15 cytostatyków zgodnie z ASTM 6978 (potwierdzone raportem badania wykonanym w niezależnym laboratorium), rękawice przebadane na przenikanie substancji chemicznych zgodnie z EN 374-3 lub równoważne (potwierdzone certyfikatem wydanym przez jednostkę notyfikowaną) opakowanie a'100 sztuk | S, M, L, XL | op. | 10
| RAZEM |  | X | X | X |  | X | 0 | X
Zamawiający dopuszcza możliwość zmiany wielkości opakowania z odpowiednim przeliczeniem do pełnego opakowania do zaokrąglenia w górę.
Dostawa do: Magazynu Centralnego, ul. Krysiewicza 7/8 w Poznaniu. Dostawa w godzinach od 8:00-13:30
| ,dn.......................... 2020 |  |  |  |  | …..............................................................................
czytelny podpis i pieczęć osoby umocowanej do dokonywania czynności w imieniu Wykonawcy
Rękawice oznakowane fabrycznie zgodnie z MDD/PPE - rękawice diagnostycznie i ochronne, oznakowane fabrycznie zgodność z normami: EN 455, EN 420, EN 388, EN 374, ASTM D 6978, ASTM F 1671, oznakowany fabrycznie poziom AQL, oznakowane datą ważności i numerem serii. Opakowanie a’200 sztuk z podziałem kolorystycznym opakowania ze względu na poszczególne rozmiary. Na każdym opakowaniu fabrycznie naniesiona instrukcja zakładania rękawic.
Rękawice pasujące do uchwytów naściennych pojedynczych lub potrójnych typu koszyk z możliwością pojedynczego wyjmowania rękawic od spodu opakowania - mankiet zawsze wyjmowany pierwszy. Uchwyty typu koszyk, kompatybilne z opakowaniem rękawic, z opcją umocowania na ścianie, ilości i rodzaje dostarczy oferent zgodnie ze wskazaniem zamawiającego.

## Zamówienie częsiowe Nr 7
Pakiet VII - Sukcesywna dostawa rękawice diagnostycznych WINYLOWE BEZPUDROWE
Lp. | Opis produktu | Rozmiar | j.m. | Ilość | Cena jednostkowa netto | Warość netto | Vat | Warość brutto | Nazwa handlowa Nr katalogowy Nazwa producenta
1 | Rękawice diagnostyczne, syntetyczne, WINYLOWE BEZPUDROWE, kształt uniwersalny, mankiet rolowany, dostępne w rozmiarach S – XL, powierzchnia zewnętrzna gładka, powierzchnia wewnętrzna bezpudrowa, pokrywana poliuretanem (potwierdzone oświadczeniem producenta), długość rękawicy minimum 240 mm , grubość na palcu 0.10 mm ( ścianka pojedyncza) (potwierdzone badaniami wytwórcy), siła zrywu minimum przed starzeniem 4.0 N (potwierdzone badaniami wytwórcy), posiadające AQL 1.5 (potwierdzone badaniami wytwórcy). Rękawice zgodne z Dyrektywą o Wyrobie Medycznym MDD 93/42/EEC & 2007/47/EC w klasie I oraz Rozporządzeniem (UE) 2016/425, które zastąpiło Dyrektywę Rady 89/686/EWG w kategorii III, rękawice zgodne z EN 455(1-4), EN 374, EN 420, EN 388, posiadające Certyfikat Badania Typu WE w kategorii III Środków Ochrony Indywidualnej, rękawice przebadane na przenikanie substancji chemicznych zgodnie z EN 374-3 (potwierdzone raportem badania wykonanym w niezależnym laboratorium), rękawice wolne od ftalanów DEHP, DBP, BBP, (potwierdzone deklaracją wytwórcy) rękawice odpowiednie do kontaktu z żywnością (potwierdzone raportem badania z niezależnego laboratorium) oraz posiadające badanie migracji globalnej (potwierdzone raportem badania z niezależnego laboratorium), rękawice nie zawierające substancji chemicznych wzbudzających szczególne obawy (potwierdzone deklaracją REACH wytwórcy). Rękawice oznakowane fabrycznie zgodnie z MDD/PPE - rękawice diagnostycznie i ochronne, oznakowany fabrycznie poziom AQL, oznakowane datą produkcji, ważności i numerem serii, opakowanie a’100 sztuk z podziałem kolorystycznym opakowania ze względu na poszczególne rozmiary. Opakowanie oznakowane fabrycznie DEHP/DOP FREE potwierdzające, że produkt nie zawiera ftalanów. | S, M, L, XL | op. | 572
| RAZEM |  | X | X | X |  | X |  | X
Zamawiający dopuszcza możliwość zmiany wielkości opakowania z odpowiednim przeliczeniem do pełnego opakowania do zaokrąglenia w górę.
Dostawa do: Magazynu Centralnego, ul. Krysiewicza 7/8 w Poznaniu. Dostawa w godzinach od 8:00-13:30
| ,dn.......................... 2020 |  |  |  |  | …..............................................................................
czytelny podpis i pieczęć osoby umocowanej do dokonywania czynności w imieniu Wykonawcy