## BAZA
I 100 | 8.32 | 0.37
I 120 | 11.2 | 0.439
I 140 | 14.4 | 0.502
I 160 | 19.9 | 0.575
I 180 | 21.9 | 0.64
I 200 | 26.3 | 0.709
I 200p | 24.2 | 0.709
I 220 | 31.1 | 0.775
I 220p | 28.1 | 0.775
I 240 | 36.2 | 0.844
I 240p | 32.9 | 0.844
I 260 | 41.9 | 0.906
I 260p | 37.4 | 0.906
I 300 | 54.2 | 1.03
I 300p | 49.1 | 1.03
I 340 | 68.1 | 1.15
I 340p | 62.3 | 1.15
I 360 | 76.2 | 1.21
I 360p | 70 | 1.21
I 400 | 92.6 | 1.33
I 400p | 85.7 | 1.33
I 450 | 115 | 1.48
I 450p | 107.6 | 1.48
I 500 | 141 | 1.63
I 500p | 132.7 | 1.63
I 550 | 167 | 1.8
I 80 | 5.95 | 0.304
IPE 100 | 8.1 | 0.4
IPE 120 | 10.4 | 0.475
IPE 140 | 12.9 | 0.551
IPE 160 | 15.8 | 0.623
IPE 180 | 18.8 | 0.698
IPE 200 | 22.4 | 0.788
IPE 220 | 26.2 | 0.848
IPE 240 | 30.7 | 0.922
IPE 270 | 36.1 | 1.04
IPE 300 | 42.2 | 1.16
IPE 330 | 49.1 | 1.25
IPE 360 | 57.1 | 1.35
IPE 400 | 66.3 | 1.47
IPE 450 | 77.6 | 1.61
IPE 500 | 90.7 | 1.74
IPE 550 | 106 | 1.88
IPE 600 | 122 | 2.01
IPE 80 | 6 | 0.328
C 100 | 10.6 | 0.372
C 120 | 13.4 | 0.434
C 140 | 16 | 0.489
C 160 | 18.8 | 0.546
C 180 | 22 | 0.611
C 200 | 25.3 | 0.661
C 220 | 29.4 | 0.718
C 240 | 33.2 | 0.775
C 260 | 37.9 | 0.834
C 280 | 41.8 | 0.89
C 300 | 46.2 | 0.95
C 320 | 59.5 | 0.982
C 350 | 60.6 | 1.05
C 380 | 63.1 | 1.11
C 400 | 71.8 | 1.18
C 50 | 5.59 | 0.232
C 60 | 5.07 | 0.213
C 65 | 7.09 | 0.273
C 80 | 8.64 | 0.312
C 70x40x3 | 3.25 | 0.286
C 70x40x4 | 4.19 | 0.278
C 70x30x3 | 2.8 | 0.246
C 80x40x3 | 3.54 | 0.306
HEA 100 | 16.7 | 0.561
HEA 1000 | 272 | 3.1
HEA 120 | 19.9 | 0.677
HEA 140 | 24.7 | 0.794
HEA 160 | 30.4 | 0.906
HEA 180 | 35.5 | 1.02
HEA 200 | 42.3 | 1.14
HEA 220 | 50.5 | 1.26
HEA 240 | 60.3 | 1.37
HEA 260 | 68.2 | 1.48
HEA 280 | 76.4 | 1.6
HEA 300 | 88.3 | 1.72
HEA 320 | 97.6 | 1.76
HEA 340 | 105 | 1.79
HEA 360 | 112 | 1.83
HEA 400 | 125 | 1.91
HEA 450 | 140 | 2.01
HEA 500 | 155 | 2.11
HEA 550 | 166 | 2.21
HEA 600 | 178 | 2.31
HEA 650 | 190 | 2.41
HEA 700 | 204 | 2.5
HEA 800 | 224 | 2.7
HEA 900 | 252 | 2.9
HEB 100 | 20.4 | 0.567
HEB 1000 | 314 | 3.11
HEB 120 | 26.7 | 0.686
HEB 140 | 33.7 | 0.805
HEB 160 | 42.6 | 0.918
HEB 180 | 51.2 | 1.04
HEB 200 | 61.3 | 1.15
HEB 220 | 71.5 | 1.27
HEB 240 | 83.2 | 1.38
HEB 260 | 93 | 1.5
HEB 280 | 103 | 1.62
HEB 300 | 117 | 1.73
HEB 320 | 127 | 1.77
HEB 340 | 134 | 1.81
HEB 360 | 142 | 1.85
HEB 400 | 155 | 1.93
HEB 450 | 171 | 2.03
HEB 500 | 187 | 2.12
HEB 550 | 199 | 2.22
HEB 600 | 212 | 2.32
HEB 650 | 225 | 2.42
HEB 700 | 241 | 2.52
HEB 800 | 262 | 2.71
HEB 900 | 291 | 2.91
HEM 100 | 41.8 | 0.619
HEM 1000 | 349 | 3.13
HEM 120 | 52.1 | 0.738
HEM 140 | 63.2 | 0.857
HEM 160 | 76.2 | 0.97
HEM 180 | 88.9 | 1.09
HEM 200 | 103 | 1.2
HEM 220 | 117 | 1.32
HEM 240 | 157 | 1.46
HEM 260 | 172 | 1.57
HEM 280 | 189 | 1.69
HEM 300 | 238 | 1.83
HEM 320 | 245 | 1.87
HEM 340 | 248 | 1.9
HEM 360 | 250 | 1.93
HEM 400 | 256 | 2
HEM 450 | 263 | 2.1
HEM 500 | 270 | 2.18
HEM 550 | 278 | 2.28
HEM 600 | 285 | 2.37
HEM 650 | 293 | 2.47
HEM 700 | 301 | 2.56
HEM 800 | 317 | 2.75
HEM 900 | 333 | 2.93
L 20x3 | 0.88 | 0.077
L 25x3 | 1.12 | 0.097
L 25x4 | 1.45 | 0.097
L 30x3 | 1.36 | 0.116
L 30x4 | 1.78 | 0.116
L 30x5 | 2.18 | 0.116
L 35x4 | 2.1 | 0.136
L 35x5 | 2.57 | 0.136
L 40x3 | 1.84 | 0.155
L 40x4 | 2.42 | 0.155
L 40x5 | 2.97 | 0.155
L 45x4 | 2.74 | 0.174
L 45x5 | 3.38 | 0.174
L 50x5 | 3.77 | 0.194
L 50x6 | 4.47 | 0.194
L 50x7 | 5.15 | 0.194
L 55x6 | 4.95 | 0.213
L 60x5 | 4.57 | 0.233
L 60x6 | 5.42 | 0.233
L 60x8 | 7.09 | 0.233
L 65x6 | 5.91 | 0.252
L 65x7 | 6.83 | 0.252
L 70x6 | 6.38 | 0.272
L 70x7 | 7.38 | 0.272
L 70x9 | 9.34 | 0.272
L 75x7 | 7.94 | 0.291
L 75x8 | 9.03 | 0.291
L 80x6 | 7.34 | 0.311
L 80x8 | 9.66 | 0.311
L 80x10 | 11.9 | 0.311
L 90x7 | 9.61 | 0.351
L 90x9 | 12.2 | 0.351
L 100x8 | 12.2 | 0.39
L 100x10 | 15.1 | 0.39
L 100x12 | 17.8 | 0.39
L 110x10 | 16.6 | 0.43
L 120x10 | 18.2 | 0.469
L 120x11 | 19.9 | 0.469
L 120x12 | 21.6 | 0.469
L 130x12 | 23.6 | 0.508
L 140x13 | 27.5 | 0.547
L 150x12 | 27.3 | 0.586
L 150x14 | 31.6 | 0.586
L 150x15 | 33.8 | 0.586
L 160x15 | 36.2 | 0.625
L 160x17 | 40.7 | 0.625
L 180x16 | 43.5 | 0.705
L 180x18 | 48.6 | 0.705
L 200x16 | 48.5 | 0.785
L 200x18 | 54.2 | 0.785
L 200x20 | 59.9 | 0.785
L 200x24 | 71.1 | 0.785
L 30x20x3 | 1.11 | 0.097
L 30x20x4 | 1.45 | 0.097
L 40x20x3 | 1.35 | 0.117
L 40x20x4 | 1.77 | 0.117
L 40x25x4 | 1.93 | 0.127
L 45x30x3 | 1.72 | 0.146
L 45x30x4 | 2.25 | 0.146
L 45x30x5 | 2.77 | 0.146
L 50x30x4 | 2.41 | 0.156
L 50x30x5 | 2.96 | 0.156
L 50x40x4 | 2.71 | 0.177
L 50x40x5 | 3.35 | 0.177
L 60x30x5 | 3.37 | 0.175
L 60x40x5 | 3.76 | 0.195
L 60x40x6 | 4.46 | 0.195
L 60x40x7 | 5.14 | 0.195
L 65x50x5 | 4.35 | 0.224
L 65x50x7 | 5.97 | 0.224
L 65x50x9 | 7.52 | 0.224
L 70x50x6 | 5.4 | 0.235
L 75x50x7 | 6.51 | 0.244
L 75x50x9 | 8.23 | 0.244
L 75x55x5 | 4.95 | 0.254
L 75x55x7 | 6.8 | 0.254
L 75x55x9 | 8.59 | 0.254
L 80x40x6 | 5.41 | 0.234
L 80x40x8 | 7.07 | 0.234
L 80x60x7 | 7.36 | 0.274
L 80x65x8 | 8.66 | 0.283
L 80x65x10 | 10.7 | 0.283
L 90x60x6 | 6.82 | 0.294
L 90x60x8 | 8.96 | 0.294
L 100x50x6 | 6.85 | 0.292
L 100x50x8 | 8.99 | 0.292
L 100x50x10 | 11.1 | 0.292
L 100x65x7 | 8.77 | 0.321
L 100x65x9 | 11.1 | 0.321
L 100x65x11 | 13.4 | 0.321
L 100x75x7 | 9.32 | 0.341
L 100x75x9 | 11.8 | 0.341
L 100x75x11 | 14.3 | 0.341
L 120x80x8 | 12.2 | 0.391
L 120x80x10 | 15 | 0.391
L 120x80x12 | 17.8 | 0.391
L 130x65x8 | 11.9 | 0.381
L 130x65x10 | 14.6 | 0.381
L 130x65x12 | 17.3 | 0.381
L 130x90x12 | 19.7 | 0.43
L 150x75x9 | 15.3 | 0.441
L 150x75x11 | 18.6 | 0.441
L 150x100x10 | 19 | 0.489
L 150x100x12 | 22.6 | 0.489
L 150x100x14 | 26.1 | 0.489
L 160x80x12 | 21.6 | 0.469
L 180x90x10 | 20.6 | 0.528
L 180x90x12 | 24.5 | 0.528
L 200x100x10 | 23 | 0.587
L 200x100x12 | 27.3 | 0.587
L 200x100x14 | 31.6 | 0.587
PRĘT D=8 | 0.395 | 0.025133
PRĘT D=10 | 0.617 | 0.031416
PRĘT D=12 | 0.888 | 0.037699
PRĘT D=13 | 1.04 | 0.040841
PRĘT D=14 | 1.21 | 0.043982
PRĘT D=15 | 1.39 | 0.047124
PRĘT D=16 | 1.58 | 0.050266
PRĘT D=17 | 1.78 | 0.053407
PRĘT D=18 | 2 | 0.056549
PRĘT D=19 | 2.23 | 0.05969
PRĘT D=20 | 2.47 | 0.062832
PRĘT D=21 | 2.72 | 0.065974
PRĘT D=22 | 2.98 | 0.069115
PRĘT D=23 | 3.26 | 0.072257
PRĘT D=24 | 3.55 | 0.075398
PRĘT D=25 | 3.85 | 0.07854
PRĘT D=26 | 4.17 | 0.081682
PRĘT D=27 | 4.49 | 0.084823
PRĘT D=28 | 4.83 | 0.087965
PRĘT D=30 | 5.55 | 0.094248
PRĘT D=31 | 5.92 | 0.09739
PRĘT D=32 | 6.31 | 0.10053
PRĘT D=34 | 7.13 | 0.10681
PRĘT D=35 | 7.55 | 0.10996
PRĘT D=36 | 7.99 | 0.1131
PRĘT D=37 | 8.44 | 0.11624
PRĘT D=38 | 8.9 | 0.11938
PRĘT D=40 | 9.86 | 0.12566
PRĘT D=42 | 10.9 | 0.13195
PRĘT D=44 | 11.9 | 0.13823
PRĘT D=45 | 12.5 | 0.14137
PRĘT D=47 | 13.6 | 0.14766
PRĘT D=48 | 14.2 | 0.1508
PRĘT D=50 | 15.4 | 0.15708
PRĘT D=52 | 16.7 | 0.16336
PRĘT D=53 | 17.3 | 0.1665
PRĘT D=55 | 23.8 | 0.17279
PRĘT D=60 | 22.2 | 0.1885
PRĘT D=63 | 24.5 | 0.19792
PRĘT D=65 | 26 | 0.2042
PRĘT D=70 | 30.2 | 0.21991
PRĘT D=75 | 34.7 | 0.23562
PRĘT D=80 | 39.5 | 0.25133
PRĘT D=85 | 44.5 | 0.26704
PRĘT D=90 | 49.9 | 0.28274
PRĘT D=95 | 55.6 | 0.29845
PRĘT D=100 | 61.7 | 0.31416
PRĘT D=110 | 74.6 | 0.34558
PRĘT D=120 | 88.8 | 0.37699
PRĘT D=130 | 104 | 0.40841
PRĘT D=140 | 121 | 0.43982
PRĘT D=150 | 139 | 0.47124
RURA D=25x3,2 | 1.72
RURA D=26,9x2,6 | 1.58 | 0.084509
RURA D=33,7x2,6 | 1.99 | 0.10587
RURA D=33,7x3,2 | 2.41 | 0.10587
RURA D=33,7x4 | 2.93 | 0.10587
RURA D=38x3,6 | 3.05
RURA D=38x3,2 | 2.75
RURA D=38x4 | 3.35
RURA D=42,4x2,6 | 2.55 | 0.1332
RURA D=42,4x2,9 | 2.82 | 0.1332
RURA D=42,4x3,2 | 3.09 | 0.1332
RURA D=42,4x4 | 3.79 | 0.1332
RURA D=48,3x2,6 | 2.93 | 0.15174
RURA D=48,3x3,2 | 3.56 | 0.15174
RURA D=48,3x3,6 | 3.97 | 0.15174
RURA D=51x4 | 4.64
RURA D=54x4 | 4.93
RURA D=48,3x4 | 4.37 | 0.15174
RURA D=60,3x2,9 | 4.11 | 0.18944
RURA D=60,3x3,6 | 5.03 | 0.18944
RURA D=60,3x4 | 5.55 | 0.18944
RURA D=60,3x5 | 6.82 | 0.18944
RURA D=70x3,2 | 5.27 | 0.22
RURA D=76,1x2,9 | 5.24 | 0.23908
RURA D=76,1x3,6 | 6.44 | 0.23908
RURA D=76,1x4 | 7.11 | 0.23908
RURA D=76,1x5 | 8.77 | 0.23908
RURA D=88,9x3,2 | 6.76 | 0.27929
RURA D=88,9x4 | 8.38 | 0.27929
RURA D=88,9x5 | 10.3 | 0.27929
RURA D=88,9x6,3 | 12.8 | 0.27929
RURA D=101,6x3,6 | 8.7 | 0.31919
RURA D=101,6x4,5 | 10.8 | 0.31919
RURA D=101,6x6,3 | 14.8 | 0.31919
RURA D=108x3,6 | 9.27 | 0.33929
RURA D=108x4,5 | 11.5 | 0.33929
RURA D=108x6,3 | 15.8 | 0.33929
RURA D=114,3x3,6 | 9.83 | 0.35908
RURA D=114,3x4,5 | 12.2 | 0.35908
RURA D=114,3x5,6 | 15 | 0.35908
RURA D=114,3x7,1 | 18.8 | 0.35908
RURA D=133x4 | 12.7 | 0.41783
RURA D=133x5,6 | 17.6 | 0.41783
RURA D=133x7,1 | 22 | 0.41783
RURA D=139,7x4 | 13.4 | 0.43888
RURA D=139,7x5,6 | 18.5 | 0.43888
RURA D=139,7x6,3 | 20.7 | 0.43888
RURA D=139,7x7,1 | 23.2 | 0.43888
RURA D=159x4,5 | 17.1 | 0.49951
RURA D=159x5,6 | 21.2 | 0.49951
RURA D=159x6,3 | 23.7 | 0.49951
RURA D=159x7,1 | 26.6 | 0.49951
RURA D=168,3x4,5 | 18.2 | 0.52873
RURA D=168,3x5,6 | 22.5 | 0.52873
RURA D=168,3x6,3 | 25.2 | 0.52873
RURA D=168,3x7,1 | 28.2 | 0.52873
RURA D=168,3x8,8 | 34.6 | 0.52873
RURA D=193,7x5 | 23.3 | 0.60853
RURA D=193,7x5,6 | 26 | 0.60853
RURA D=193,7x6,3 | 29.1 | 0.60853
RURA D=193,7x7,1 | 32.7 | 0.60853
RURA D=193,7x8 | 36.6 | 0.60853
RURA D=193,7x8,8 | 40.1 | 0.60853
RURA D=219,1x5 | 26.4 | 0.68832
RURA D=219,1x6,3 | 33.1 | 0.68832
RURA D=219,1x7,1 | 37.1 | 0.68832
RURA D=219,1x8,8 | 45.6 | 0.68832
RURA D=219,1x10 | 51.6 | 0.68832
RURA D=244,5x6,3 | 37 | 0.76812
RURA D=244,5x8 | 46.7 | 0.76812
RURA D=244,5x10 | 57.8 | 0.76812
RURA D=244,5x11 | 63.6 | 0.76812
RURA D=273x7,1 | 46.6 | 0.85765
RURA D=273x8 | 52.3 | 0.85765
RURA D=273x8,8 | 57.3 | 0.85765
RURA D=273x10 | 64.9 | 0.85765
RURA D=273x11 | 71.1 | 0.85765
RURA D=273x12,5 | 80.3 | 0.85765
RURA D=273x14,2 | 90.6 | 0.85765
RURA D=273x16 | 101 | 0.85765
RURA D=273x17,5 | 110 | 0.85765
RURA D=273x20 | 125 | 0.85765
RURA D=406,4x8,8 | 86.3 | 1.2767
RURA D=406,4x10 | 97.8 | 1.2767
RURA D=406,4x11 | 107 | 1.2767
RURA D=406,4x12,5 | 121 | 1.2767
RURA D=406,4x14,2 | 137 | 1.2767
RURA D=406,4x16 | 154 | 1.2767
RURA D=406,4x17,5 | 168 | 1.2767
RURA D=406,4x20 | 191 | 1.2767
RURA D=508x11 | 135 | 1.5959
RURA D=508x12,5 | 153 | 1.5959
RURA D=508x14,2 | 173 | 1.5959
RURA D=508x16 | 194 | 1.5959
RURA D=508x17,5 | 212 | 1.5959
RURA D=508x20 | 241 | 1.5959
RURA D=508x22,2 | 266 | 1.5959
RURA D=508x25 | 298 | 1.5959
RURA D=508x28 | 331 | 1.5959
RURA D=508x30 | 354 | 1.5959
RURA KW. 40x2,9 | 3.32 | 0.155
RURA KW. 40x4 | 4.41 | 0.153
RURA KW. 50x2,9 | 4.23 | 0.195
RURA KW. 50x4 | 5.67 | 0.193
RURA KW. 60x2,9 | 5.14 | 0.235
RURA KW. 60x4 | 6.93 | 0.233
RURA KW. 60x5 | 8.47 | 0.231
RURA KW. 70x3,2 | 6.64 | 0.275
RURA KW. 70x4 | 8.18 | 0.273
RURA KW. 70x5 | 10 | 0.271
RURA KW. 80x3 | 7.07 | 0.314
RURA KW. 80x3,6 | 8.55 | 0.314
RURA KW. 80x4,5 | 10.5 | 0.312
RURA KW. 80x5,6 | 12.9 | 0.31
RURA KW. 80x6 | 13.2 | 0.31
RURA KW. 90x3 | 8.01 | 0.354
RURA KW. 90x3,6 | 9.68 | 0.354
RURA KW. 90x4,5 | 11.9 | 0.352
RURA KW. 90x5,6 | 14.6 | 0.35
RURA KW. 100x3 | 8.96 | 0.393
RURA KW. 100x4 | 12 | 0.393
RURA KW. 100x5 | 14.7 | 0.391
RURA KW. 100x6,3 | 18.3 | 0.389
RURA KW. 120x4,5 | 16.1 | 0.469
RURA KW. 120x5,6 | 19.7 | 0.467
RURA KW. 120x6,3 | 22 | 0.465
RURA KW. 140x5,6 | 23.2 | 0.547
RURA KW. 140x7,1 | 29 | 0.543
RURA KW. 140x8,8 | 35.3 | 0.539
RURA KW. 160x6,3 | 29.6 | 0.618
RURA KW. 160x8 | 36.9 | 0.613
RURA KW. 160x10 | 45.1 | 0.606
RURA KW. 180x6,3 | 33.6 | 0.698
RURA KW. 180x8 | 41.9 | 0.693
RURA KW. 180x10 | 51.4 | 0.686
RURA KW. 200x6,3 | 37.5 | 0.778
RURA KW. 200x8 | 46.9 | 0.773
RURA KW. 200x10 | 57.6 | 0.766
RURA KW. 260x7,1 | 55.34
RURA PR. 50x30x2,9 | 3.32 | 0.155
RURA PR. 50x30x4 | 4.41 | 0.153
RURA PR. 60x40x2,9 | 4.23 | 0.195
RURA PR. 60x40x4 | 5.67 | 0.193
RURA PR. 70x40x2,9 | 4.69 | 0.215
RURA PR. 70x40x4 | 6.3 | 0.213
RURA PR. 80x40x2,9 | 5.14 | 0.235
RURA PR. 80x40x3 | 5.19 | 0.235
RURA PR. 80x40x4 | 6.93 | 0.233
RURA PR. 80x40x5 | 8.47 | 0.231
RURA PR. 80x50x3 | 5.66 | 0.25
RURA PR. 80x60x3 | 6.13 | 0.275
RURA PR. 90x50x3 | 6.13 | 0.275
RURA PR. 90x50x3,2 | 6.64 | 0.275
RURA PR. 90x50x4 | 8.18 | 0.273
RURA PR. 90x50x5 | 10 | 0.271
RURA PR. 100x50x3 | 6.6 | 0.294
RURA PR. 100x50x3,6 | 7.98 | 0.294
RURA PR. 100x50x4 | 8.59 | 0.293
RURA PR. 100x50x4,5 | 9.83 | 0.292
RURA PR. 100x50x5,6 | 12 | 0.29
RURA PR. 100x60x3,6 | 8.55 | 0.314
RURA PR. 100x60x4,5 | 10.5 | 0.312
RURA PR. 100x60x5,6 | 12.9 | 0.31
RURA PR. 120x60x4 | 10.6 | 0.35
RURA PR. 120x60x5 | 13 | 0.348
RURA PR. 120x60x6,3 | 16.1 | 0.345
RURA PR. 140x80x4 | 13.1 | 0.43
RURA PR. 140x80x5 | 16.2 | 0.428
RURA PR. 140x80x6,3 | 20 | 0.425
RURA PR. 160x80x6 | 20.75 | 0.459
RURA PR. 160x90x4,5 | 16.6 | 0.485
RURA PR. 160x90x5,6 | 20.4 | 0.481
RURA PR. 160x90x7,1 | 25.3 | 0.476
RURA PR. 180x100x5,6 | 23 | 0.541
RURA PR. 180x100x7,1 | 28.6 | 0.536
RURA PR. 180x100x8,8 | 34.7 | 0.53
RURA PR. 200x100x4 | 17.9 | 0.583
RURA PR. 200x120x4 | 17.89 | 0.619
RURA PR. 200x120x5 | 22.37 | 0.619
RURA PR. 200x120x6 | 28.19 | 0.618
RURA PR. 200x120x6,3 | 29.6 | 0.618
RURA PR. 200x120x8 | 36.9 | 0.613
RURA PR. 200x120x10 | 45.1 | 0.606
RURA PR. 220x120x6,3 | 31.6 | 0.658
RURA PR. 220x120x8 | 39.4 | 0.653
RURA PR. 220x120x10 | 48.2 | 0.646
nakr. M12-5-B | 15 |  | PN-85/M-82144
nakr. M12-6-B | 15 |  | PN-85/M-82144
nakr. M12-8-B | 15 |  | PN-85/M-82144
nakr. M16-5-B | 36.2 |  | PN-85/M-82144
nakr. M16-6-B | 36.2 |  | PN-85/M-82144
nakr. M16-8-B | 36.2 |  | PN-85/M-82144
nakr. M16-10-B | 36.2 |  | PN-85/M-82144
nakr. M20-5-B | 69.1 |  | PN-85/M-82144
nakr. M20-6-B | 69.1 |  | PN-85/M-82144
nakr. M20-8-B | 69.1 |  | PN-85/M-82144
nakr. M24-5-B | 117 |  | PN-85/M-82144
nakr. M24-8-B | 117 |  | PN-85/M-82144
podkł. 13 | 6.27 |  | PN-78/M-82005
podkł. 17 | 11.3 |  | PN-78/M-82005
podkł. 21 | 17.1 |  | PN-78/M-82005
podkł. 25 | 32.3 |  | PN-78/M-82005
podkł. klin. 14 (do C) | 18.3 |  | PN-79/M-82018
podkł. klin. 14 (do I) | 20.1 |  | PN-79/M-82009
podkł. klin. 18 (do C) | 31.4 |  | PN-79/M-82018
podkł. klin. 18 (do I) | 35.6 |  | PN-79/M-82009
podkł. klin. 22 (do C) | 57 |  | PN-79/M-82018
podkł. klin. 22 (do I) | 67 |  | PN-79/M-82009
podkł. klin.26 (do C) | 128 |  | PN-79/M-82018
podkł. klin.26 (do I) | 143 |  | PN-79/M-82009
śr. M12x100-5,8-B | 99.6 |  | PN-84/M-82101
śr. M12x100-8,8-B | 99.6 |  | PN-84/M-82101
śr. M12x40-5,8-B | 45.6 |  | PN-84/M-82101
śr. M12x40-8,8-B | 45.6 |  | PN-84/M-82101
śr. M12x45-5,8-B | 50.1 |  | PN-84/M-82101
śr. M12x45-6,8-B | 50.1 |  | PN-84/M-82101
śr. M12x45-8,8-B | 50.1 |  | PN-84/M-82101
śr. M12x50-5,8-B | 54.6 |  | PN-84/M-82101
śr. M12x50-6,8-B | 54.6 |  | PN-84/M-82101
śr. M12x50-8,8-B | 54.6 |  | PN-84/M-82101
śr. M12x55-5,8-B | 59.1 |  | PN-84/M-82101
śr. M12x55-6,8-B | 59.1 |  | PN-84/M-82101
śr. M12x55-8,8-B | 59.1 |  | PN-84/M-82101
śr. M12x60-5,8-B | 63.6 |  | PN-84/M-82101
śr. M12x60-8,8-B | 63.6 |  | PN-84/M-82101
śr. M12x65-5,8-B | 68.1 |  | PN-84/M-82101
śr. M12x65-8,8-B | 68.1 |  | PN-84/M-82101
śr. M12x70-5,8-B | 72.6 |  | PN-84/M-82101
śr. M12x70-8,8-B | 72.6 |  | PN-84/M-82101
śr. M12x75-5,8-B | 77.1 |  | PN-84/M-82101
śr. M12x75-8,8-B | 77.1 |  | PN-84/M-82101
śr. M12x80-5,8-B | 81.6 |  | PN-84/M-82101
śr. M12x80-8,8-B | 81.6 |  | PN-84/M-82101
śr. M12x85-5,8-B | 86.1 |  | PN-84/M-82101
śr. M12x85-8,8-B | 86.1 |  | PN-84/M-82101
śr. M12x90-5,8-B | 90.6 |  | PN-84/M-82101
śr. M12x90-8,8-B | 90.6 |  | PN-84/M-82101
śr. M12x95-5,8-B | 95.1 |  | PN-84/M-82101
śr. M12x95-8,8-B | 95.1 |  | PN-84/M-82101
śr. M16x100-5,8-B | 185 |  | PN-84/M-82101
śr. M16x100-8,8-B | 185 |  | PN-84/M-82101
śr. M16x105-5,8-B | 193 |  | PN-84/M-82101
śr. M16x105-8,8-B | 193 |  | PN-84/M-82101
śr. M16x110-5,8-B | 201 |  | PN-84/M-82101
śr. M16x110-8,8-B | 201 |  | PN-84/M-82101
śr. M16x50-5,8-B | 105 |  | PN-84/M-82101
śr. M16x50-6,8-B | 105 |  | PN-84/M-82101
śr. M16x50-8,8-B | 105 |  | PN-84/M-82101
śr. M16x55-5,8-B | 113 |  | PN-84/M-82101
śr. M16x55-6,8-B | 113 |  | PN-84/M-82101
śr. M16x55-8,8-B | 113 |  | PN-84/M-82101
śr. M16x60-5,8-B | 121 |  | PN-84/M-82101
śr. M16x60-6,8-B | 121 |  | PN-84/M-82101
śr. M16x60-8,8-B | 121 |  | PN-84/M-82101
śr. M16x65-5,8-B | 129 |  | PN-84/M-82101
śr. M16x65-6,8-B | 129 |  | PN-84/M-82101
śr. M16x65-8,8-B | 129 |  | PN-84/M-82101
śr. M16x70-5,8-B | 137 |  | PN-84/M-82101
śr. M16x70-6,8-B | 137 |  | PN-84/M-82101
śr. M16x70-8,8-B | 137 |  | PN-84/M-82101
śr. M16x75-5,8-B | 145 |  | PN-84/M-82101
śr. M16x75-6,8-B | 145 |  | PN-84/M-82101
śr. M16x75-8,8-B | 145 |  | PN-84/M-82101
śr. M16x75-10,9-B | 145 |  | PN-84/M-82101
śr. M16x80-5,8-B | 153 |  | PN-84/M-82101
śr. M16x80-8,8-B | 153 |  | PN-84/M-82101
śr. M16x85-5,8-B | 161 |  | PN-84/M-82101
śr. M16x85-8,8-B | 161 |  | PN-84/M-82101
śr. M16x90-5,8-B | 169 |  | PN-84/M-82101
śr. M16x90-8,8-B | 169 |  | PN-84/M-82101
śr. M16x95-5,8-B | 177 |  | PN-84/M-82101
śr. M16x95-8,8-B | 177 |  | PN-84/M-82101
śr. M20x100-5,8-B | 297 |  | PN-84/M-82101
śr. M20x100-8,8-B | 297 |  | PN-84/M-82101
śr. M20x105-5,8-B | 309 |  | PN-84/M-82101
śr. M20x105-8,8-B | 309 |  | PN-84/M-82101
śr. M20x110-5,8-B | 321 |  | PN-84/M-82101
śr. M20x110-8,8-B | 321 |  | PN-84/M-82101
śr. M20x115-5,8-B | 333 |  | PN-84/M-82101
śr. M20x115-8,8-B | 333 |  | PN-84/M-82101
śr. M20x120-5,8-B | 345 |  | PN-84/M-82101
śr. M20x120-8,8-B | 345 |  | PN-84/M-82101
śr. M20x60-5,8-B | 201 |  | PN-84/M-82101
śr. M20x60-8,8-B | 201 |  | PN-84/M-82101
śr. M20x65-5,8-B | 213 |  | PN-84/M-82101
śr. M20x65-8,8-B | 213 |  | PN-84/M-82101
śr. M20x70-5,8-B | 225 |  | PN-84/M-82101
śr. M20x70-8,8-B | 225 |  | PN-84/M-82101
śr. M20x75-5,8-B | 237 |  | PN-84/M-82101
śr. M20x75-6,8-B | 237 |  | PN-84/M-82101
śr. M20x75-8,8-B | 237 |  | PN-84/M-82101
śr. M20x80-5,8-B | 249 |  | PN-84/M-82101
śr. M20x80-8,8-B | 249 |  | PN-84/M-82101
śr. M20x85-5,8-B | 261 |  | PN-84/M-82101
śr. M20x85-8,8-B | 261 |  | PN-84/M-82101
śr. M20x90-5,8-B | 273 |  | PN-84/M-82101
śr. M20x90-6,8-B | 273 |  | PN-84/M-82101
śr. M20x90-8,8-B | 273 |  | PN-84/M-82101
śr. M20x95-5,8-B | 285 |  | PN-84/M-82101
śr. M20x95-8,8-B | 285 |  | PN-84/M-82101
śr. M24x70-5,8-B | 342 |  | PN-84/M-82101
śr. M24x75-5,8-B | 360 |  | PN-84/M-82101
śr. M24x80-5,8-B | 377 |  | PN-84/M-82101
śr. M24x85-5,8-B | 395 |  | PN-84/M-82101
śr. M24x90-5,8-B | 412 |  | PN-84/M-82101
śr. M24x95-5,8-B | 430 |  | PN-84/M-82101
śr. M24x100-5,8-B | 447 |  | PN-84/M-82101
śr. M24x105-5,8-B | 465 |  | PN-84/M-82101
śr. M24x110-5,8-B | 482 |  | PN-84/M-82101
śr. M24x115-5,8-B | 500 |  | PN-84/M-82101
śr. M24x120-5,8-B | 517 |  | PN-84/M-82101
śr. M24x125-5,8-B | 535 |  | PN-84/M-82101
śr. M24x130-5,8-B | 552 |  | PN-84/M-82101
śr. M24x70-8,8-B | 342 |  | PN-84/M-82101
śr. M24x75-8,8-B | 360 |  | PN-84/M-82101
śr. M24x80-8,8-B | 377 |  | PN-84/M-82101
śr. M24x85-8,8-B | 395 |  | PN-84/M-82101
śr. M24x90-8,8-B | 412 |  | PN-84/M-82101
śr. M24x95-8,8-B | 430 |  | PN-84/M-82101
śr. M24x100-8,8-B | 447 |  | PN-84/M-82101
śr. M24x105-8,8-B | 465 |  | PN-84/M-82101
śr. M24x110-8,8-B | 482 |  | PN-84/M-82101
śr. M24x115-8,8-B | 500 |  | PN-84/M-82101
śr. M24x120-8,8-B | 517 |  | PN-84/M-82101
śr. M24x125-8,8-B | 535 |  | PN-84/M-82101
śr. M24x130-8,8-B | 552 |  | PN-84/M-82101
C35x35x35x3 | 1.04

## P02
Nazwa | Ilość |  |  |  | Długość | Masa | Masa | Masa całkowita [kg]
elem. | elem. | Poz. | Ilość | Przedmiot |  | jedn. | 1 szt. | materiał
[5 empty] | [mm] | [kg/m] | [kg] | S235
Podkonstrukcja nr 1 | 1 | 1 | 4 | HEA 120 | 3260 | 19.9 | 64.874 | 259.496
|  | 2 | 6 | RURA KW. 120x5,6 | 382 | 19.7 | 7.5254 | 45.1524
|  | 3 | 6 | BL 120x10 | 320 | 9.42 | 3.0144 | 18.0864
[5 empty] | Razem |  |  | 322.7348
[5 empty] | Dodatek |  | 3% | 9.682
[5 empty] | Ogółem stali |  |  | 332.4168
[5 empty] | Razem |  |  | 332.4168
[5 empty] | 1 |  |  | 332.4168
Nazwa | Ilość |  |  |  | Długość | Masa | Masa | Masa całkowita [kg]
elem. | elem. | Poz. | Ilość | Przedmiot |  | jedn. | 1 szt. | materiał
[5 empty] | [mm] | [kg/m] | [kg] | S235
Podkonstrukcja nr 2 | 1 | 1 | 4 | HEA 120 | 3693 | 19.9 | 73.4907 | 293.9628
|  | 2 | 6 | RURA KW. 120x5,6 | 382 | 19.7 | 7.5254 | 45.1524
|  | 3 | 6 | BL 120x10 | 320 | 9.42 | 3.0144 | 18.0864
[5 empty] | Razem |  |  | 357.2016
[5 empty] | Dodatek |  | 3% | 10.716
[5 empty] | Ogółem stali |  |  | 367.9176
[5 empty] | Razem |  |  | 367.9176
[5 empty] | 1 |  |  | 367.9176
Nazwa | Ilość |  |  |  | Długość | Masa | Masa | Masa całkowita [kg]
elem. | elem. | Poz. | Ilość | Przedmiot |  | jedn. | 1 szt. | materiał
[5 empty] | [mm] | [kg/m] | [kg] | S235
Podkonstrukcja nr 3 | 1 | 1 | 4 | HEA 120 | 3795 | 19.9 | 75.5205 | 302.082
|  | 2 | 6 | RURA KW. 120x5,6 | 382 | 19.7 | 7.5254 | 45.1524
|  | 3 | 6 | BL 120x10 | 320 | 9.42 | 3.0144 | 18.0864
[5 empty] | Razem |  |  | 365.3208
[5 empty] | Dodatek |  | 3% | 10.9596
[5 empty] | Ogółem stali |  |  | 376.2804
[5 empty] | Razem |  |  | 376.2804
[5 empty] | 1 |  |  | 376.2804
Nazwa | Ilość |  |  |  | Długość | Masa | Masa | Masa całkowita [kg]
elem. | elem. | Poz. | Ilość | Przedmiot |  | jedn. | 1 szt. | materiał
[5 empty] | [mm] | [kg/m] | [kg] | S235
Podkonstrukcja nr 4 | 1 | 1 | 4 | HEA 120 | 4755 | 19.9 | 94.6245 | 378.498
|  | 2 | 8 | RURA KW. 120x5,6 | 382 | 19.7 | 7.5254 | 60.2032
|  | 3 | 8 | BL 120x10 | 320 | 9.42 | 3.0144 | 24.1152
[5 empty] | Razem |  |  | 462.8164
[5 empty] | Dodatek |  | 3% | 13.8845
[5 empty] | Ogółem stali |  |  | 476.7009
[5 empty] | Razem |  |  | 476.7009
[5 empty] | 1 |  |  | 476.7009
Nazwa | Ilość |  |  |  | Długość | Masa | Masa | Masa całkowita [kg]
elem. | elem. | Poz. | Ilość | Przedmiot |  | jedn. | 1 szt. | materiał
[5 empty] | [mm] | [kg/m] | [kg] | S235
Podkonstrukcja nr 5 | 1 | 1 | 4 | HEA 120 | 4605 | 19.9 | 91.6395 | 366.558
|  | 2 | 8 | RURA KW. 120x5,6 | 382 | 19.7 | 7.5254 | 60.2032
|  | 3 | 8 | BL 120x10 | 320 | 9.42 | 3.0144 | 24.1152
[5 empty] | Razem |  |  | 450.8764
[5 empty] | Dodatek |  | 3% | 13.5263
[5 empty] | Ogółem stali |  |  | 464.4027
[5 empty] | Razem |  |  | 464.4027
[5 empty] | 1 |  |  | 464.4027
Nazwa | Ilość |  |  |  | Długość | Masa | Masa | Masa całkowita [kg]
elem. | elem. | Poz. | Ilość | Przedmiot |  | jedn. | 1 szt. | materiał
[5 empty] | [mm] | [kg/m] | [kg] | S235
Podkonstrukcja nr 6 | 1 | 1 | 4 | HEA 120 | 3170 | 19.9 | 63.083 | 252.332
|  | 2 | 6 | RURA KW. 120x5,6 | 382 | 19.7 | 7.5254 | 45.1524
|  | 3 | 6 | BL 120x10 | 320 | 9.42 | 3.0144 | 18.0864
[5 empty] | Razem |  |  | 315.5708
[5 empty] | Dodatek |  | 3% | 9.4671
[5 empty] | Ogółem stali |  |  | 325.0379
[5 empty] | Razem |  |  | 325.0379
[5 empty] | 1 |  |  | 325.0379
Nazwa | Ilość |  |  |  | Długość | Masa | Masa | Masa całkowita [kg]
elem. | elem. | Poz. | Ilość | Przedmiot |  | jedn. | 1 szt. | materiał
[5 empty] | [mm] | [kg/m] | [kg] | S235
Podkonstrukcja nr 7 | 1 | 1 | 4 | HEA 120 | 3607 | 19.9 | 71.7793 | 287.1172
|  | 2 | 8 | RURA KW. 120x5,6 | 382 | 19.7 | 7.5254 | 60.2032
|  | 3 | 8 | BL 120x10 | 320 | 9.42 | 3.0144 | 24.1152
[5 empty] | Razem |  |  | 371.4356
[5 empty] | Dodatek |  | 3% | 11.1431
[5 empty] | Ogółem stali |  |  | 382.5787
[5 empty] | Razem |  |  | 382.5787
[5 empty] | 1 |  |  | 382.5787