## wyposazenie technologiczne
|  | II ETAP | ODDZIAŁ GASTROENTEROLOGII |  |  | 10. Wojskowy Szpital Kliniczny z Polikliniką
ul. Powstańców Warszawy 5
|  |  | MEBLE MEDYCZNE I SPECJALISTYCZNE |  |  | 85-681 Bydgoszcz
Wszystkie pozycje należy wycenić uwzględniając materiał wraz z montażem.
WYPOSAŻENIE TECHNOLOGICZNE
Lp. | Pakiet | Wysępuje w pomieszczeniach | Nazwa i opis | RAZEM Ilość szt. | Cena jedn. [PLN] netto | Wartość [PLN] netto | Stawka VAT | Wartość [PLN] brutto
17 |  | 8/13,14 - 4 8/17 - 2 | Łóżko wielofunkcyjne elektryczne z barierkami, pilotem, półką, przechyłem bocznym (elektryczne),- barierki Protega ze sterowaniem,- funkcja CPR,-panel centralny,-pilot przewodowy, akumulator,- leże z wypełnieniem PP,- centralna blokada kół,-szyny ze stali nierdzewnej,- przedłużenie leża, półka na pościel,-tunel na kasetę RTG,-przechyły boczne, możliwość czyszczenia maszynowego, bezpieczne obciążenie robocze 260 kg) | 0
30 |  | 8/74 - 2 8/74b - 1 | Biurko lekarskie (wyposażone w blat z płyty meblowej laminowany o grubości 38 mm z przelotkami na kable, pólka pod komputer podwieszana z blachy perforowanej blachy malowanej farbą proszkową, wysuwana półka pod komputer, kontener montowany na stałe z 3 x szuflada. BIurko wykonane w systemie stelaża aluminiowego z wypełnieniem z płyty laminowanej. Wymiary 1300x620x770 mm) | 3
33 |  | 8/74b - 1 | Fotel do pobierania krwi (Rama stanowiska wykonanej ze stali pokrytej farbami proszkowymi; stanowisko wyposażone w podłokietniki, z możliwością zmiany położenia o 180° oraz umożliwiającą dostosowanie wysokości podłokietnika do wzrostu pacjenta. Płynna regulacja kąta pochylenia oparcia, oparcie wyposażone w zagłówek. Siedzisko, oparcie oraz podłokietnik tapicerowane, Całkowita szerokość, 800 mm. Całkowita długość, 780 mm, Szerokość podstawy, 655 mm, Długość podstawy, 730 mm Całkowita wysokość, 1120/120 mm, Wymagana deklaracja lub certyfikat zgodności CE dla wyrobów medycznych w rozumieniu ustawy o wyrobach medycznych z dnia 20.05.2010 roku (Dz. U. z 2017 r., poz. 211 ze zm.) - dot. stanowiska pobierania krwi) | 0
36 |  | 8/74 - 1 | Kozetka do badań lekarskich ( Kozetka z leżem dwudzielnym, Stelaż wykonany w całości ze stali ,malowanej proszkowo. Leże tapicerowane materiałem zmywalnym, odpornym na środki dezynfekcyjne; regulacja pochylenia zagłówka; dodatkowo wyposażona w uchwyt na rolkę z prześcieradłem. wszystkie krawędzie zaokrąglone, bezpieczne. wymiary: ok.1850x560x550mm Wymagana deklaracja lub certyfikat zgodności CE dla wyrobów medycznych w rozumieniu ustawy o wyrobach medycznych z dnia 20.05.2010 roku (Dz. U. z 2017 r., poz. 211 ze zm.) | 0
37 |  | 8/ 2 - 3, 8/ 5 - 3, 8/ 6 - 3, 8/ 9 - 3, 8/10 - 3, 8/18 - 2, 8/74 -2, 8/74b - 1, 8/80 - 1, 8/82 - 1 | Krzesło szpitalne (Krzesło na sztywnym stelażu metalowym, chromowanym z miękkim siedziskiem i oparciem tapicerowanym materiałem zmywalnym (skaj)wymiary: 545x425x840 mm) | 3
41 |  | 8/ 2 - 3, 8/ 5 - 3, 8/ 6 - 3, 8/ 9 - 3, 8/10 - 3, 8/18 - 2, 8/80-1, 8/82-1 | Łóżko szpitalne z barierkami, leże 4-segmenowe, blokada kół 2000 x 900 x 550/1010 (mechaniczne) -leże o wymiarach 2000 x 900 mm bez funkcji przedłużenia,- barierki B-07,- leże 4 segmentowe (kratka stalowa, spawana),- stała wysokość leża (50cm),- indywidualna blokada kół (koła 125mm) Zakres regulacji wysokości ok. 43 do 82,5 cm, Bezpieczne obciążenie robocze wynoszące 225 kg, Leże o wymiarach 90 × 200 cm) | 0
49 |  | 8/77 - 1 | Regał magazynowy do przechowywania czystych naczyń sanitarnych (baseny, kaczki)- 4 x półka prętowa na kaczki i baseny - półka pełna jako ociekacz, Całość wykonana ze stali kwasoodpornej, Wymiary 800x300x1800 | 1
50 |  | 8/79a - 1 | Regał magazynowy metalowy, malowany proszkowo l=1200 mm (1200x400x2000) Regały wykonane na bazie spawanych ram z profili 25x25x2 mm skręcanych za pomocą tylnych elementów stężających, wykonane ze stali malowanej farbą proszkową. Ramy regału wyposażone prowadnice ślizgowe wykonane z blachy ze stali kwasoodpornej, umożliwiające rozstaw wysokości prowadnic max co 150 mm, 5 x półka. Półki wykonane z blachy ze stali kwasoodpornej gat. 0H 18N9 o gr. min. 1 mm . Półki gięte do wewnątrz bez odkrytych ostrych krawędzi z przodu, zamocowane w sposób stabilny zapewniający ich unieruchomienie) | 1
54 |  | 8/74 - 1 8/74b - 1 | Stolik zabiegowy 705 x 381 x 835 (Stolik zabiegowy wym. ok. 705 x 381 x 835( stelaż ze stali kwasoodpornej gat. 0H18N9, wyposażony w koła o średnicy 50mm, w tym dwa z blokadą, blat ze stali kwasoodpornej gat. 0H18N9, prosty, uchylna miska ze stali nierdzewnej) | 0
57 |  | 8/74b - 2 | Szafa lekarska ( Wyposażona w : - drzwi dwuskrzydłowe przeszklone , zamykane na zamek 3 punktowy, górna część - 3 x półka przestawna, dolna część - 4 x szuflada zamykana zamkiem centralnym. Szuflady o wysokiej nośności z widocznym przetłoczeniem usztywniającym dno. Prowadnice szufladowe typu kulowego z funkcją samodomykania typu mechanicznego i systemem tłumienia odgłosu końcowego domknięcia, prowadnice szuflad obudowane (niewidoczne z góry i z boku po wysunięciu szuflady)Szuflady o wysokiej nośności z widocznym przetłoczeniem usztywniającym dno. Szafka wykonana w systemie mebli ze stali ocynkowanej malowanej proszkowo. Wymiary: 1064 × 435 x 1760) | 2
58 |  | 8/83 - 7 | Szafa magazynowa metalowa, malowana proszkowo ( - 1 x drzwi skrzydłowe - zamek 3-punktowy patentowy - 5 x półka przestawna Boki korpusu szafy wykonane blachy w systemie dwuwarstwowym z lekkim wypełnieniem usztywniająco-wygłuszającym Plecy szafy z wykonstruowanym widocznym, usztywniającym, trapezowym przetłoczeniem . Dno szaf wykonane w technologii jak wyżej z widocznym niewielkim przetłoczeniem o głębokości min. 3 mm tworzącym zagłębioną nieckę. Wnętrze szafy szczelne, bez zagłębień, zagięć oraz szczelin umożliwiających gromadzenie się brudu. Drzwi szafy podwójnej blachy z lekkim wypełnieniem usztywniająco-wygłuszającym. Krawędzie i narożniki zaokrąglone. Konstrukcja frontów musi zapewniać szczelne i ciche zamykanie (bez metalicznego odgłosu). Uchwyty wykonane ze stali nierdzewnej w kształcie litery U. Pod uchwytem owalne wgłębienie we froncie ułatwiające chwytanie. Fronty drzwiowe malowane farbą proszkową. Szafka posadowiona na nóżkach o wysokości 150 mm z regulacją wysokości w zakresie 20 mm umożliwiających wypoziomowanie. Szafka wykonana w systemie mebli ze stali ocynkowanej malowanej proszkowo. Wymiary 1200x600x2000) | 6
59 |  | 8/79 - 1 | Szafa na sprzęt porządkowy i środki czystości ( - 2 x drzwi skrzydłowe - zamek 3-punktowy patentowy - 5 x półka przestawna Boki korpusu szafy wykonane blachy w systemie dwuwarstwowym z lekkim wypełnieniem, usztywniająco-wygłuszającym Plecy szafy z wykonstruowanym widocznym, usztywniającym, trapezowym przetłoczeniem . Dno szaf wykonane w technologii jak wyżej z widocznym niewielkim przetłoczeniem o głębokości min. 3 mm tworzącym zagłębioną nieckę. Wnętrze szafy szczelne, bez zagłębień, zagięć oraz szczelin umożliwiających gromadzenie się brudu. Drzwi szafy podwójnej blachy z lekkim wypełnieniem usztywniająco-wygłuszającym. Krawędzie i narożniki zaokrąglone. Konstrukcja frontów musi zapewniać szczelne i ciche zamykanie (bez metalicznego odgłosu). Uchwyty wykonane ze stali nierdzewnej w kształcie litery U. Pod uchwytem owalne wgłębienie we froncie ułatwiające chwytanie. Fronty drzwiowe malowane farbą proszkową. Szafka posadowiona na nóżkach o wysokości 150 mm z regulacją wysokości w zakresie 20 mm umożliwiających wypoziomowanie. Szafka wykonana w systemie mebli ze stali ocynkowanej malowanej proszkowo. Wymiary 900x400x2000) | 1
67 |  | 8/ 2 - 3 8/ 5 - 3 8/ 6 - 3 8/ 9 - 3 8/10 - 3 8/18 - 2 8/80 - 1 8/82 - 1 | Szafka przyłóżkowa (bez blatu bocznego) wymiary: 430 x 410 x 210,- blat HPL) | 0
68 |  | 8/13,14 - 4 8/17 - 2 | Szafka przyłóżkowa (z blatem bocznym) wymiary: 400x500x810,- blat HPL) | 6
69 |  | 8/74b - 1 | Szafka przyścienna dwukomorowa (wyposażona, lewa komora: - 4 x szuflada, - Szuflady o wysokiej nośności z widocznym przetłoczeniem usztywniającym dno. Prowadnice szufladowe typu kulowego z funkcją samodomykania typu mechanicznego i systemem tłumienia odgłosu końcowego domknięcia, prowadnice szuflad obudowane (niewidoczne z góry i zboku po wysunięciu szuflady), - zamek centralny, prawa komora: - 1 x drzwiczki, - 1 x półka przestawna. Szafka wykonana w systemie mebli ze stali ocynkowanej malowanej proszkowo. Wymiary: 900×550×890) | 1
70 |  | 8/75 - 1 | Szafka przyścienna stojąca z umywalką (- 1 x drzwi skrzydłowe - półka przestawna - umywalka ze stali szlachetnej oraz bateria łokciowa, Szafka wykonana w systemie mebli ze stali ocynkowanej malowanej proszkowo.Wymiar: 600x600x850) | 1
71 |  | 8/75 - 1 | Szafka przyścienna stojąca ze zlewozmywakiem (- 2 x drzwiczki skrzydłowe Szafka wykonana w systemie mebli ze stali ocynkowanej malowanej proszkowo. Wymiary 800x580x860) | 1
72 |  | 8/75 - 1 | Szafka przyścienna stojąca z zabudową lodówki 600x600x890 | 1
73 |  | 8/74b - 1 | Szafka przyścienna zlewozmywakowa (- 2 x drzwiczki skrzydłowe Szafka wykonana w systemie mebli ze stali ocynkowanej malowanej proszkowo. Wymiary 800x580x860) | 1
74 |  | 8/75 - 1 | Szafka wisząca (Szafka wyposażona w : - 2 x drzwiczki skrzydłowe, - zamek patentowy, - półkę przestawną. Szafka wykonana w systemie mebli ze stali ocynkowanej malowanej proszkowo. Wymiary 800x300x600) | 1
75 |  | 8/75 - 2 | Szafka wisząca (Szafka wyposażona w : - 1 x drzwiczki skrzydłowe, - zamek patentowy, - półkę przestawną. Szafka wykonana w systemie mebli ze stali ocynkowanej malowanej proszkowo. Wymiary 600×300×600) | 2
78 |  | 8/74 - 1 8/74b - 1 | Taboret obrotowy 355×450-700 | 2
83 |  | 8/77 - 2 | Wózek do worków foliowych pojedynczy ( poj. 60l , wymiary: ok.300x310x780, - produkt wykonany ze stali nierdzewnej 304 AISI, z pokrywą.415x440x1050) | 2
84 |  | 8/74b - 1 | Wózek oddziałowy ( wózekwielofunkcyjny, bardzo mobilny , lekki. Konstrukcja jest wykonana z metalowych rurek lakierowanych proszkowo, wyposażony jest w druciany koszyk, wyjmowane pojemniki z tworzywa oraz worek foliowy z przykryciem. Wózek posiada cztery kółka jezdne, w tym dwa z blokadą. Pojemność worka 40L. wymiary ok. 645 x425x 905 m) | 0
85 |  | 8/13,14 - 2 8/17 - 1 | Wózek ratowniczy z czteroma szufladami i wyposażeniem (wymiary ok. 720x720x985) | 0
86 |  | 8/79 - 1 | Wózek sprzątacza (wymiary 1040x510x1100, SYSTEM dwóch wiadrer, - wózek wyposażony w dwa wiadra czerwone i niebieskie, - prasa do mopów, - pojemność wiader 17 litrów) | 0
88 | [5 empty] | 0 |  | 0
W zakres postępowania wchodzi tylko wyposażenie ujęte w przedmiarach, w ilościach takich jak w przedmiarach.