## zadanie nr 1
zadanie nr 1
Lp. | opis | jednostka miary | ilość | cena jednostkowa netto | wartość netto | VAT | wartość brutto | producent/model | okres gwarancji w miesiącach
Optmoechanika
1 | Uchwyt uchylny do mocowania okrągłych elementów optycznych o średnicy 25.4 mm o następujących parametrach: • materiał: aluminium anodowane na czarno • wymiary zewnętrzne: < 55mm x 55 mm x 40mm • zakres ruchu: przynajmniej ±4° • mocowanie elementu optycznego: śruba kontrująca z nylonowym końcem • rozdzielczość śrub kontrolnych: poniżej 8 mrad na obrót • śruby kontrolne z możliwością dokręcania ręka lub kluczem inbusowym po demontażu uchwytu • mocowanie: za pomocą śruby M4 | szt. | 2 |  |  | 23
2 | Uchwyt uchylny do mocowania okrągłych elementów optycznych o średnicy 50.8 mm o następujących parametrach: • materiał: aluminium anodowane na czarno • wymiary zewnętrzne: < 76mm x 76mm x 39mm • zakres ruchu: przynajmniej ±4° • mocowanie elementu optycznego: śruba kontrująca z nylonowym końcem • rozdzielczość śrub kontrolnych: poniżej 8 mrad na obrót • śruby kontrolne z możliwością dokręcania ręka lub kluczem inbusowym po demontażu uchwytu • mocowanie: za pomocą śruby M4 | szt. | 2 |  |  | 23
3 | Zestaw 5 podstaw montażowych o wymiarach 25 mm x 58 mm x 10 mm ze szczeliną o dł. 27.9 mm oraz dodatkowym otworem montażowym na śruby M6 | szt. | 4 |  |  | 23
4 | Pręty Ø12.7 mm o długości 50 mm, • materiał: stal nierdzewna • zakończone nagwintowanymi otworami M4 oraz M6 | szt. | 14 |  |  | 23
5 | Zestaw 5 pretów Ø12.7 mm o długości 40 mm, • materiał: stal nierdzewna • zakończone nagwintowanymi otworami M4 oraz M6 | szt. | 1 |  |  | 23
6 | Zestaw 5 tulejek o wysokości 40 mm • materiał: aluminium anodowane na czarno • pasujące do prętów o średnicy 12.7 mm • zakończone z jednej strony nagwintowanym otworem M6 • załączona śruba dociskowa do prętów | szt. | 4 |  |  | 23
7 | Tulejki o wysokości 30 mm • materiał: aluminium anodowane na czarno • pasujące do prętów o średnicy 12.7 mm • zakończone z jednej strony nagwintowanym otworem M6 • załączona śruba dociskowa do prętów | szt. | 2 |  |  | 23
8 | Mocowanie do optyki Ø1" z pierścieniem mocującym, gwintem SM1 wewnętrznym i zewnętrznym, przystosowane do montażu na słupkach Ø1/2" za pomocą M4 | szt. | 4 |  |  | 23
9 | Magnetyczna obrotowa podstawa 360° do mocowana na uchwyty słupków Ø1/2" za pomocą śruby M6 | szt. | 5 |  |  | 23
10 | Zestaw 5 przysłon Irisowych, średnica otworu od Ø1.4 do Ø25.0 mm, gwint M4, | szt. | 1 |  |  | 23
11 | Przesuw XY dla optyki 1" • mocowanie optyki Ø1" o grubości do 7.5mm • gwint wewnętrzny: SM1 • materiał: anodowane na czarno aluminium • zakres ruchu: ±1 mm • kontrola przesuwu: śruba 250 µm na obrót • otwór M4 od dołu | szt. | 5 |  |  | 23
12 | Zacisk do tubusów SM1 i tubusów przedłużających C-Mount | szt. | 1 |  |  | 23
13 | Pinhole Ø1,20" (30,5 mm), średnica otworu 50 ± 3 μm, stal nierdzewna, gwint SM1, | szt. | 1 |  |  | 23
14 | Pinhole Ø1,20" (30,5 mm), średnica otworu 100 ± 4 μm, stal nierdzewna, gwint SM1, | szt. | 1 |  |  | 23
15 | Przesuw XY ze śrubami mikrometrycznymi, zakres przesuwu przynajmniej +/- 3 mm w obu kierunkach, 25 um na jeden obrót śruby, zgodny z systemem klatkowym ("cage") o standardzie 30 mm, z gwintem typu SM1 do mocowania elementów optycznych, mocowany na wkręcie M4 | szt. | 1 |  |  | 23
16 | Stolik przesuwny z napędem: - skok 6.5 mm , konfigurowalny w osiach XYZ, mikrometr mocowany z boku, możliwość blokowania | szt. | 1 |  |  | 23
17 | Zestaw 5 kołnierzy optycznych do słupków Ø1/2", śruba z gwintem M6, blokowana za pomocą śruby radełkowanej | szt. | 5 |  |  | 23
18 | Zestaw 15 kluczy imbusowych(zakres od 0.7 mm do 5 mm) i wkrętaków kulowych (zakres od 1.5 mm do 5 mm) ze stojakiem | szt. | 1 |  |  | 23
19 | Magnetyczny linijka do pomiaru wysokości wiązki laserowej. Podziałka co 1,0 mm, wys. 155 mm | szt. | 2 |  |  | 23
20 | Klucz do pierścieni mocujących SM1 | szt. | 2 |  |  | 23
21 | Adapter pierścieninowy, wewnętrzny gwint RMS, zewnętrzny SM1, wykonany z metalu | szt. | 1 |  |  | 23
22 | Adapter pierścieniowy, wewnetrzny gwint SM1, zewnętrzny W26 x 0.706 | szt. | 1 |  |  | 23
23 | Metalowy uchwyt obrotowy poczerniony umożliwiający ciągły obrót elementu optycznego o srednicy 1" w plaszczyznie prostopadłej do stołu optycznego, z rozdzielczością przynajmniej +/- 1 stopnia (na podstawie skali), wyposażony w otwór gwinotwany M4 do mocowana uchwytu. | szt. | 2 |  |  | 23
24 | Pułapka wiązki laserowej zakres 200 nm - 3 µm, kompatybilny z systemem klatkowym 30 mm, wykonane z aluminium anodowanego, średnia moc max. 80 W, mocowanie M4 | szt. | 2 |  |  | 23
25 | Adapter światłowodowy SMA z gwintem C-Mount (1,00"-32) | szt. | 2 |  |  | 23
26 | Pozycjoner trzykierunkowy do mocowania elementów optycznych do sprzęgania światłowodów o następujących parametrach: • Liczba kierunków ruchu: 3 (przesuwne) • Zakres ruchu w każdym kierunku: 4 mm • Śruby kontrolne: różnicowe, z możliwością obrotu ręką o rozdzielczości zgrubnej śruby przynajmniej 500 um/obrót i rozdzielczości precyzyjnej śruby 50 um/obrót • Montaż elementów optycznych na platformie za pomocą śrub o gwincie metrycznym | szt. | 1 |  |  | 23
Optyka
1 | Achromatyczny ekspander wiązki o podwójnej rozszerzalności z powłoką 1050 - 1650 nm, max średnica wiązki wejściowej 9.7 mm, | szt. | 1 |  |  | 23
2 | Filtr dolnoprzepustowy 25mm , 975nm Jakość powierzchni nie gorsza niż 40-20 (Scratch-Dig)Materiał substratu: topione szkło kwarcowe o wysokiej przezroczystości w zakresie UVGrubość substratu poniżej 4 mmGęstość optyczna powyżej > 4 w zakresie tłumienia | szt. | 2 |  |  | 23
3 | Ø1" lustro pokryte srebrem , grubość 3,2 mm, współczynnik odbicia od 450 nm do 20 µm, pokryte SiO₂. | szt. | 10 |  |  | 23
4 | Obiektyw powiększenie x 5 do pracy w jasnym polu, 480–1800 nm, 0,14 NA, średnica 37,5 mm | szt. | 1 |  |  | 23
5 | Obiektyw skupiający o dużej mocy, 5X, 980–1130 nm, NA = 0,13, transmisja >98% | szt. | 1 |  |  | 23
6 | Lustro dichroiczne Ø2", apertura ≥Ø45.7 mm, długość fali odcięcia 1000 nm | szt. | 1 |  |  | 23
7 | Soczewka płasko-wypukła f = 75 mm, Ø1" z krzemionki topionej UV, z powłoką AR: 1050 - 1700 nm | szt. | 1 |  |  | 23
8 | Ø2" lustro dichroiczne długość fali odcięcia 550 nm, apertura ≥Ø45.7 mm | szt. | 1 |  |  | 23
9 | 1" soczewka achromatyczna, f = 200 mm z pokryciem antyodbiciowym 400-1100 nm • soczewka zamontowana w aluminiowym uchwycie z gwintem SM1 i opisem soczewki, jakość powierzchni w zakresie: 40-20 Scratch-Dig lub lepsza | szt. | 1 |  |  | 23
10 | Ø1" rozdzielacz wiązki Polka Dot wykonane są z krzemionki topionej UV (UVFS), transmisja w zakresie widmowym 250 nm – 2,0 µm, możliwość stosowania w zakresie od 0 do 45° AOI | szt. | 1 |  |  | 23
11 | Ø1" soczewka płasko-wypukła, pokryta AR 400 - 1100 nm, f= 200 mm | szt. | 1 |  |  | 23
12 | Pryzmat Rochona, YVO4, separacja wiązki 10,6°, zamontowane w aluminiowej obudowie Ø2,5 cm | szt. | 1 |  |  | 23
13 | Ø1" płytka półfalowa zerowego rzędu, mocowanie gwintowane SM1, 1064 nm, apertura Ø22.6 mm, odchylenie wiązki <10 arcsec, opóźnienie λ/2 | szt. | 1 |  |  | 23
14. | Tuleja SM1 L=2,50" • gwint wewnętrzny SM1 o długości 2,50"• na drugim końcu: gwint zewnętrzny SM1 o długości 3mm | szt. | 1 |  |  | 23
15 | Kamera kolorowa CMOS, rozdzielczość 12,3 MP,nterfejs USB 3.0, posiada filtr blokujący IR, liczba klatek 21,7 kl./s, wymiary 6.2 mm x 50.8 mm x 22.9 mm | szt. | 1 |  |  | 23
Elektronika i fotodekektory
1 | Monochromatyczna kamera CMOS 1,6 MP, zewnętrzny wyzwalacz, wydajność kwantowa 69% at 575 nm | szt. | 1 |  |  | 23
2 | Głowica czujnika mocy cieplnej, absorber powierzchniowy, 0,25–11 µm, 100 mW–200 W, Ø25 mm, chłodzona wentylatorem, kompatybilna z systemem klatkowym 30mm | szt. | 1 |  |  | 23
3 | Konsola - Kompatybilna z głowicą pomiarową z pkt. 3 - Wyświetlacz dotykowy o przekątnej 3,5” IPS 640 x 480 px (Full Color) - Możliwość wyświetlania wartości mocy w postaci liczbowej i analogowej, wykresu zmian mocy w czasie, podstawowych statystyk pomiaru mocy - Pamięć masowa 8 GB eMMC (dostępna przez USB) - Wzmocniony sygnał wejściowy lub 12-bitowy sygnał wejściowy skorygowany przetwornikiem cyfrowo-analogowym - Zakres temperatur od -10 do 80 °C - Czujnik temperatury kontroli termistora NTC - Prędkość próbkowania 1 kS/s - Wymiary nie większe niż 163.0 mm x 98.4 mm x 35.0 mm | szt. | 1 |  |  | 23
4 | Karta detektorowa umożliwiająca lokalizację wiązki o długości fali światła z zakresu co najmniej 870-1070 nm, bez konieczności uprzedniego naświetlania karty | szt. | 1 |  |  | 23
5 | Karta detektorowa umożliwiająca lokalizację wiązki o długości fali światła z zakresu co najmniej 700-1400 nm | szt. | 1 |  |  | 23
6 | Okulary ochronne 35% transmisji światła widzialnego, wyposażone w osłony boczne, 190 to 534 nm OD = 7+, 850 to 925 nm OD = 5+ >925 to 1070 nm OD = 6+, 960 to 1064 nm OD = 7+ | szt. | 1 |  |  | 23
Żródło światła
1 | Wolframowa lampa kwarcowo-halogenowa o emisji szerokopasmowej 400–2200 nm przy mocy wyjściowej 50 mW z zasilaczem | szt. | 1 |  |  | 23
[6 empty] | suma | 0

## zadanie nr 2
zadanie nr 2
Lp. | opis | jednostka miary | ilość | cena jednostkowa netto | wartość netto | VAT | wartość brutto | producent/model | okres gwarancji w miesiącach
stół optyczny
1 | Stół optyczny: blat 1,2 m × 2,5 m × 310 mm, uszczelnione otwory montażowe M6 × 1,0 w siatce 25 mm, powierzchnia matowa i precyzyjnie obrabiana, aktywna izolacja drgań na 4 samopoziomujących podporach o wysokości nominalnej 600 mm, kompletność dostawy umożliwiająca ustawienie i użytkowanie blatu. | szt. | 1 |  |  | 23
2 | Stolik mikro‑pozycjonujący: kompaktowy stolik XYZ typu flexure, 3 osie regulacji, zakres ruchu co najmniej 4 mm na oś, ręczne napędy śrubowe typu fine‑thread thumbscrew lub równoważne, skok regulacji nie gorszy niż 500 µm/obrót, nośność co najmniej 1 kg, metryczne mocowania. | szt. | 1 |  |  | 23
[6 empty] | suma | 0