## Specyfikacja techniczna
| Sprawa 72/2026 | SPECYFIKACJA TECHNICZNA |  | załącznik nr 7 do SWZ
| ZADANIE NR 29 - Kompresy. |  | Minimalna masa 1 szt. kompresu potwierdzona przez wytwórcę w Karta Danych Technicznych [g] (podać do trzeciego miejsca po przecinku) [g] | Czas tonięcia gazy, z której wykonane są materiały opatrunkowe wg PN EN 14 079 (podać do drugiego miejsca po przecinku) [s]
1 | Kompresy gazowe jałowe (min. 17 nitek i 8 warstw) z podwijanymi brzegami w opakowaniu jednostkowym typu papier-folia zapewniającym sterylność wyrobu | 10cm x 10cm | 0 | 0
2 | Kompresy gazowe jałowe (min. 17 nitek i 8 warstw) z podwijanymi brzegami w opakowaniu jednostkowym typu papier-folia zapewniającym sterylność wyrobu | 10cm x 10cm | 0 | 0
3 | Kompresy gazowe jałowe (min. 17 nitek i 8 warstw) z podwijanymi brzegami w opakowaniu jednostkowym typu papier-folia zapewniającym sterylnośc wyrobu | 10cm x 10cm | 0 | 0
4 | Kompresy gazowe jałowe (min. 17nitek i 12 warstw) z podwijanymi do wewnątrz brzegami w opakowaniu jednostkowym typu papier-folia zapewniającym sterylność wyrobu | 10cm x 10cm | 0 | 0
5 | Kompresy gazowe jałowe (min. 17nitek i 12 warstw)z podwijanymi do wewnątrz brzegami w opakowaniu jednostkowym typu papier-folia zapewniającym sterylność wyrobu | 10cm x 10cm | 0 | 0
6 | Kompresy gazowe jałowe (min. 17 nitek i 8 warstw) z podwijanymi brzegami w opakowaniu jednostkowym typu papier-folia zapewniającym sterylność wyrobu | 5cm x 5cm | 0 | 0
7 | Kompresy gazowe jałowe (min. 17 nitek i 8 warstw) z podwijanymi brzegami w opakowaniu jednostkowym typu papier-folia zapewniającym sterylność wyrobu | 5cm x 5cm | 0 | 0
8 | Kompresy gazowe jałowe (min. 17 nitek i 12 warstw) z podwijanymi brzegami w opakowaniu jednostkowym typu papier-folia zapewniającym sterylność wyrobu | 7,5cm x 7,5cm | 0 | 0
9 | Kompresy gazowe jałowe (min. 17 nitek i 8 warstw) z podwijanymi brzegami w opakowaniu jednostkowym typu papier-folia zapewniającym sterylność wyrobu | 7,5cm x 7,5cm | 0 | 0
10 | Opatrunek oczny jałowy, zbudowany z jednej warstwy waty bawełnianej (100%) o chłonności nie mniejszej niż 23g/g, zawiniętej w chłonną gazę bawełnianą, 17- nitkową,hydrofilową. o chłonności wody nie mniejszej niż 13,2g/g, czas tonięcia max.1,03s (wg PN-EN 14 079). Brzegi gazy dokładnie zawinięte do środka, brak wysnuwających się nitek oraz waty | 5cm x 6cm | 0 | 0
11 | Opatrunek oczny jałowy, zbudowany z dwóch warstw waty bawełnianej (100%) o chłonności wody nie mniejszej niż 23g/g, zawiniętych w chłonną gazę bawełnianą 17- nitkową, hydrofilową. o chłonności wody nie mniejszej niż 13,2g/g, czas tonięcia max. 1,03s (wg PN-EN 14 079). Brzegi gazy dokładnie zawinięte do środka, brak wysnuwających się nitek oraz waty | 5cm x 6cm | 0 | 0
12 | Kompres na nos niejałowy, wykonany z czterech kompresów o wymiarach 7,5x7,5cm, czterowarstwowych, z włókniny wiskozowo-poliestrowej (wiskoza 67%, poliester 33%), o masie powierzchniowej 30g/m2, chłonności min. 800%, zewnętrzną warstwę stanowi bandaż dziany, którego końce przechodzą w długie troki (35 i 70cm). Bandaż, z którego zbudowany jest opatrunek: wykonany w 100% z włókna wiskozowego., masa powierzchniowa 27g/m2 (+/-2g/m2) (PN-P-04613), siła zrywająca min. 45N/5cm (PN-EN-29073-3) | 7,5cm x 4cm | nie dotyczy | nie dotyczy
13 | Tupfery 15*15 (kule) jałowe z nitką kontrastującą w RTG pakowane max. po 10 szt., wykonane z gazy 17-nitkowej., chłonność wody min. 13,2 g/g, czas tonięcia maks. 1,03 s (wg PN- EN 14 079) | Kule 15cm x 15cm | nie dotyczy | nie dotyczy
14 | Setony jałowe 2m*5cm 4warstwy, wykonane z gazy 17-nitkowej., chłonność wody nie mniejsza niż 13,2g/g, czas tonięcia nie więcej niż 1,03s (wg PN-EN 14 079) | 2m x 5cm | nie dotyczy | nie dotyczy
15 | Setony jałowe 2m*1cm 4warstwy, wykonane z gazy 17-nitkowej. chłonność wody nie mniejsza niż 13,2g/g, czas tonięcia nie więcej niż 1,03s (PN-EN 14 079) | 2m x 1cm | nie dotyczy | nie dotyczy
16 | Kompresy gazowe jałowe z nitką radiacyjną (min. 17 nitek i 8 warstw) z podwijanymi do wewnątrz brzegami w opakowaniu jednostkowym typu papier-folia zapewniającym sterylność wyrobu | 10cm x 10cm | nie dotyczy | nie dotyczy
17 | Kompresy gazowe jałowe z nitką radiacyjną (min. 17nitek i 12 warstw) z podwijanymi do wewnątrz brzegami w opakowaniu jednostkowym typu papier-folia zapewniającym sterylność wyrobu | 10cm x 10cm | nie dotyczy | nie dotyczy
18 | Opaska elastyczna jałowa, tkana, zawierająca w składzie bawełnę | 4m x 15cm | nie dotyczy | nie dotyczy
19 | Opaska wyścielająca podgipsowa jałowa | 3m x 15cm | nie dotyczy | nie dotyczy
20 | Gaza 1/2m2 jałowa (min. 17 nitek) | 1/2m2 | nie dotyczy | nie dotyczy
21 | Gaza 1m2 jałowa (min. 17 nitek) | 1m2 | nie dotyczy | nie dotyczy
Średnia arytmetyczna poz. 1-11
* wartość należy przenieść do formularza ofertowego w miejsce odpowiedniego kryterium