## WODA BYTOWA
Budowa siedziby Instytutu Historii Sztuki i Wydziału Nauk o Sztuce Uniwersytetu im. Adama Mickiewicza
ZESTAWIENIE MATERIAŁÓW DLA ZEWNĘTRZNEJ INSTALACJI WODOCIĄGOWEJ BYTOWEJ
Lp. | Element instalacji | Jednostka | Ilość
1. Rury
1.1 | Rura wodociągowa z PEHD PE100 o średnicy 25x2,0mm, SDR 17 PN10 | mb | 22.8
1.1 | Rura wodociągowa z PEHD PE100 o średnicy 50x3,0mm, SDR 17 PN10 | mb | 40.8
2. Pozostałe
2.1 | Taśma ostrzegawcza | mb | 63.6
2.2 | Rura stalowa osłonowa DN50 o dł. 1,5mb | szt | 1
2.3 | Rura stalowa osłonowa DN80 o dł. 1,5mb | szt | 1
3. Przejście szczelne
3.1 | Przejście szczelne - łańcuch uszczelniający na rurę Φ25 | kpl | 1
3.2 | Przejście szczelne - kołnierz uszczelniający na rurę Φ 50 | kpl | 1
U W A G A : 1. Dla zabezpieczeń pożarowych podano ilość przejść (1 kpl. dla jednego rurociągu). 2. Zestawienie materiałów nie zawiera kształtek rurowych ani elementów montażowych. 3. Każde przejście przez przegrodę ppoż. wypełnić niepalną wełną mineralną (o gęstości min. 100kg/m3) zgodnie z wytycznymi producenta systemu.