## PRZYŁĄCZE WODY
Budowa siedziby Instytutu Historii Sztuki i Wydziału Nauk o Sztuce Uniwersytetu im. Adama Mickiewicza
ZESTAWIENIE MATERIAŁÓW DLA PRZYŁĄCZA WODY
Lp. | Element instalacji | Jednostka | Ilość
1. Rury
1.1 | Przyłącze wodociągowe PE100 RC SDR11 Ø50x4,6 mm | mb | 16
1.2 | Rura stalowa ocynkowana Ø40 mm | mb | 2
2. Armatura
2.1 | Opaska do nawiercania pod ciśnieniem DN150 1 1/2" prod. HAWLE lub równoważny | szt. | 1
2.2 | Zasuwa do przyłączy domowych 1 1/2" prod. HAWLE lub równoważny | szt. | 1
2.3 | Skrzynka uliczna do zasuw prod. HAWLE lub równoważny | szt. | 1
2.4 | Obudowa teleskopowa skrzynki ulicznej prod. HAWLE typ: 2051 lub równoważny | szt. | 1
2.5 | Wodomierz skrzydełkowy jednostrumieniowy APATOR JS6, 3-02 lub równoważny, Q3=6,3 m3/h o śr. DN25, dłudośc zabudowy 360mm | szt. | 2
2.6 | Zawór odcinający gwintowany DN50 | szt. | 3
2.7 | Zawór odcinający gwintowany DN40 | szt. | 3
2.8 | Zawór antyskażeniowy typ BA DN40 prod. Danfoss typ: BAMB lub równoważny | szt. | 1
2.9 | Zawór antyskażeniowy typ EA DN40 prod. Danfoss typ: EA291NF lub równoważny | szt. | 1
2.10 | Redukcja DN50/DN25 | szt. | 2
2.11 | Redukcja DN40/DN25 | szt. | 2
2.12 | Złączka z gwintem wewnętrznym Ø50/ 1 1/2" typu ISO | szt. | 2
2.13 | Złączka z gwintem wewnętrznym Ø40/ 1 1/2" typu ISO | szt. | 2
2.14 | Filtr gwintowany DN40 prod. GENEBRE lub równoważny | szt. | 1
2.15 | Trójnik Ø50/Ø25 GW stalowy ocynkowany | szt. | 1
2.16 | Redukcja do montażu wodomierza DN50/DN25 | szt. | 2
2.17 | Redukcja do montażu wodomierza DN40/DN25 | szt. | 2
2.18 | Taśma ostrzegawcza | mb | 18
2.19 | Manometr techniczny 0-1 MPa | mb | 4
3. Przejście szczelne
3.1 | Przejście szczelne - podwójny kołnierz uszczelniajacy na rurę Φ50 | szt. | 2
3.2 | Przejście szczelne - podwójny kołnierz uszczelniajacy na rurę Φ40 | szt. | 1
4. Inne
4.1 | Podpora stalowa pod armaturę | szt. | 9
4.2 | Studnia z kręgów betonowych DN2000, kręgi z betonu klasy C35/45, wysokość studni w świetle 2,50 m | kpl | 1
U W A G A : 1. Dla zabezpieczeń pożarowych podano ilość przejść (1 kpl. dla jednego rurociągu). 2. Zestawienie materiałów nie zawiera kształtek rurowych ani elementów montażowych. 3. Każde przejście przez przegrodę ppoż. wypełnić niepalną wełną mineralną (o gęstości min. 100kg/m3) zgodnie z wytycznymi producenta systemu.