## KANALIZACJA SANITARNA
Budowa siedziby Instytutu Historii Sztuki i Wydziału Nauk o Sztuce Uniwersytetu im. Adama Mickiewicza
ZESTAWIENIE MATERIAŁÓW DLA ZEWNĘTRZNEJ INSTALACJI KANALIZACJI SANITARNEJ
Lp. | Element instalacji |  |  |  | Jednostka | Ilość
1. Rury
1.1 | Rura kanalizacyjna PVC -U kl.S SDR 34 o śr. 110x3,2mm |  |  |  | mb | 15
1.2 | Rura kanalizacyjna PVC -U kl.S SDR 34 o śr. 160x4,7mm |  |  |  | mb | 130
1.3 | Taśma ostrzegawcza |  |  |  | mb | 145
2. Zestawienie studzienek kanalizacyjnych
|  | Symbol | Średnica [mm] | H [m] | Jednostka | Ilość
2.1 | Studnia kanalizacyjna z prefabrykowanych kręgów betonowych z betonu klasy C35/45 z włazem żeliwnym typu ciężkiego D400, profilowaną kinetą, pierścieniami dystansowymi, klamrami złazowymi. Kineta przelotowa - dolot Φ160, wylot Φ160 (45°) | KP-0.1 | 1200 | 3 | kpl | 1
2.2 | Studnia kanalizacyjna z prefabrykowanych kręgów betonowych z betonu klasy C35/45 z włazem żeliwnym typu ciężkiego D400, profilowaną kinetą, pierścieniami dystansowymi, klamrami złazowymi. Kineta przelotowa - dolot Φ160, wylot Φ160, dolot Φ200 | KP-0.2 | 1200 | 2.95 | kpl | 1
2.3 | Studnia kanalizacyjna z prefabrykowanych kręgów betonowych z betonu klasy C35/45 z włazem żeliwnym typu ciężkiego D400, profilowaną kinetą, pierścieniami dystansowymi, klamrami złazowymi. Kineta - dolot Φ160, odpływ Φ160 (135°), dolot 2 Φ200 (110°) | KP-0.3 | 1200 | 2.96 | kpl | 1
2.4 | Studnia kanalizacyjna z prefabrykowanych kręgów betonowych z betonu klasy C35/45 z włazem żeliwnym typu ciężkiego D400, profilowaną kinetą, pierścieniami dystansowymi, klamrami złazowymi. Kineta dolot Φ110, odpływ Φ160 (90°) | KS-1 | 1000 | 1.09 | kpl | 1
2.5 | Studnia kanalizacyjna z prefabrykowanych kręgów betonowych z betonu klasy C35/45 z włazem żeliwnym typu ciężkiego D400, profilowaną kinetą, pierścieniami dystansowymi, klamrami złazowymi. Kineta przelotowa - dolot Φ160, odpływ Φ160, dolot 2: Φ110 (90°) | KS-2 | 1000 | 2.2 | kpl | 1
2.6 | Studnia kanalizacyjna z prefabrykowanych kręgów betonowych z betonu klasy C35/45 z włazem żeliwnym typu ciężkiego D400, profilowaną kinetą, pierścieniami dystansowymi, klamrami złazowymi. Kineta przelotowa - dolot Φ160, odpływ Φ160 | KS-3 | 1000 | 2.2 | kpl | 1
2.7 | Studnia kanalizacyjna z prefabrykowanych kręgów betonowych z betonu klasy C35/45 z włazem żeliwnym typu ciężkiego D400, profilowaną kinetą, pierścieniami dystansowymi, klamrami złazowymi. Kineta przelotowa - dolot Φ160, odpływ Φ160 (135°) | KS-4 | 1000 | 2.55 | kpl | 1
2.8 | Studnia kanalizacyjna z prefabrykowanych kręgów betonowych z betonu klasy C35/45 z włazem żeliwnym typu ciężkiego D400, profilowaną kinetą, pierścieniami dystansowymi, klamrami złazowymi. Kineta - dolot Φ110, odpływ Φ160 (90°) | KS-5 | 1000 | 1.16 | kpl | 1
2.9 | Studnia kanalizacyjna z prefabrykowanych kręgów betonowych z betonu klasy C35/45 z włazem żeliwnym typu ciężkiego D400, profilowaną kinetą, pierścieniami dystansowymi, klamrami złazowymi. Kineta - dolot Φ160, odpływ Φ160 (150°), dolot Φ110 (90°), dolot Φ40 (90°), | KS-6 | 1000 | 1.53 | kpl | 1
2.10 | Studnia kanalizacyjna z prefabrykowanych kręgów betonowych z betonu klasy C35/45 z włazem żeliwnym typu ciężkiego D400, profilowaną kinetą, pierścieniami dystansowymi, klamrami złazowymi. Kineta - dolot Φ160, odpływ Φ160 (150°), | KS-7 | 1000 | 1.55 | kpl | 1
2.11 | Studnia kanalizacyjna z prefabrykowanych kręgów betonowych z betonu klasy C35/45 z włazem żeliwnym typu ciężkiego D400, profilowaną kinetą, pierścieniami dystansowymi, klamrami złazowymi. Kineta - dolot Φ160, odpływ Φ160 (135°), | KS-8 | 1000 | 2.27 | kpl | 1
3. Urządzenia
3.1 | Klapa zwrotna 160mm do zabudowy w studni betonowej |  |  |  | kpl | 2
U W A G A : 1. Dla zabezpieczeń pożarowych podano ilość przejść (1 kpl. dla jednego rurociągu). 2. Zestawienie materiałów nie zawiera kształtek rurowych ani elementów montażowych. 3. Każde przejście przez przegrodę ppoż. wypełnić niepalną wełną mineralną (o gęstości min. 100kg/m3) zgodnie z wytycznymi producenta systemu.