## KANALIZACJA DESZCZOWA
Budowa siedziby Instytutu Historii Sztuki i Wydziału Nauk o Sztuce Uniwersytetu im. Adama Mickiewicza
ZESTAWIENIE MATERIAŁÓW DLA ZEWNĘTRZNEJ INSTALACJI KANALIZACJI DESZCZOWEJ
Lp. | Element instalacji |  |  |  | Jednostka | Ilość
1. Rury
1.1 | Rura kanalizacyjna PVC -U kl.S SDR 34 o śr. 160x4,7mm |  |  |  | mb | 60
1.2 | Rura kanalizacyjna PVC -U kl.S SDR 34 o śr. 200x5,9mm |  |  |  | mb | 132.099
1.3 | Rura kanalizacyjna żeliwna DN150 |  |  |  | mb | 30
1.3 | Taśma ostrzegawcza |  |  |  | mb | 192.099
2. Zestawienie studzienek kanalizacyjnych
|  | Symbol | Średnica [mm] | H [m] | Jednostka | Ilość
2.1 | Studnia kanalizacyjna z prefabrykowanych kręgów betonowych z betonu klasy C35/45 z włazem żeliwnym typu ciężkiego D400, profilowaną kinetą, pierścieniami dystansowymi, klamrami złazowymi. Kineta przelotowa - dolot Φ160, odpływ Φ200 (90°) | KD-1 | 1000 | 1.05 | kpl | 1
2.2 | Studnia kanalizacyjna z prefabrykowanych kręgów betonowych z betonu klasy C35/45 z włazem żeliwnym typu ciężkiego D400, profilowaną kinetą, pierścieniami dystansowymi, klamrami złazowymi. Kineta przelotowa - dolot Φ200, odpływ Φ200 (160°, dolot 2: Φ160 (120°) | KD-1A | 1000 | 1.03 | kpl | 1
2.3 | Studnia kanalizacyjna z prefabrykowanych kręgów betonowych z betonu klasy C35/45 z włazem żeliwnym typu ciężkiego D400, profilowaną kinetą, pierścieniami dystansowymi, klamrami złazowymi. Kineta przelotowa - dolot Φ200, odpływ Φ200 (90°) | KD-2 | 1000 | 1.07 | kpl | 1
2.4 | Studnia kanalizacyjna z prefabrykowanych kręgów betonowych z betonu klasy C35/45 z włazem żeliwnym typu ciężkiego D400, profilowaną kinetą, pierścieniami dystansowymi, klamrami złazowymi. Kineta przelotowa - dolot Φ160, odpływ Φ200 | KD-3 | 1000 | 1.32 | kpl | 1
2.5 | Studnia kanalizacyjna z prefabrykowanych kręgów betonowych z betonu klasy C35/45 z włazem żeliwnym typu ciężkiego D400, profilowaną kinetą, pierścieniami dystansowymi, klamrami złazowymi. Kineta przelotowa - dolot Φ200, odpływ Φ200 (90°) | KD-4 | 1000 | 1.06 | kpl | 1
2.6 | Studnia kanalizacyjna z prefabrykowanych kręgów betonowych z betonu klasy C35/45 z włazem żeliwnym typu ciężkiego D400, profilowaną kinetą, pierścieniami dystansowymi, klamrami złazowymi. Kineta przelotowa - dolot Φ160, odpływ Φ160 (160°), dolot 2 Φ160 (115°) | KD-5 | 1000 | 1.04 | kpl | 1
2.7 | Studnia kanalizacyjna z prefabrykowanych kręgów betonowych z betonu klasy C35/45 z włazem żeliwnym typu ciężkiego D400, profilowaną kinetą, pierścieniami dystansowymi, klamrami złazowymi. Kineta przelotowa - dolot Φ200, odpływ Φ200 (90°) | KD-6 | 1000 | 1.56 | kpl | 1
2.8 | Studnia kanalizacyjna z prefabrykowanych kręgów betonowych z betonu klasy C35/45 z włazem żeliwnym typu ciężkiego D400, profilowaną kinetą, pierścieniami dystansowymi, klamrami złazowymi. Kineta przelotowa - dolot Φ200, odpływ Φ200 (135°) | KD-7 | 1000 | 2.25 | kpl | 1
2.9 | Studnia kanalizacyjna z prefabrykowanych kręgów betonowych z betonu klasy C35/45 z włazem żeliwnym typu ciężkiego D400, profilowaną kinetą, pierścieniami dystansowymi, klamrami złazowymi. Kineta przelotowa - dolot Φ160, odpływ Φ200 (90°) | KD-8 | 1000 | 1.15 | kpl | 1
2.10 | Studnia kanalizacyjna z prefabrykowanych kręgów betonowych z betonu klasy C35/45 z włazem żeliwnym typu ciężkiego D400, profilowaną kinetą, pierścieniami dystansowymi, klamrami złazowymi. Kineta przelotowa - dolot Φ200, odpływ Φ200 (160°), dolot Φ160 (110°) | KD-9 | 1000 | 1.54 | kpl | 1
2.11 | Studnia kanalizacyjna z prefabrykowanych kręgów betonowych z betonu klasy C35/45 z włazem żeliwnym typu ciężkiego D400, profilowaną kinetą, pierścieniami dystansowymi, klamrami złazowymi. Kineta przelotowa - dolot Φ200, odpływ Φ200 (160°), dolot Φ160 (80°) | KD-10 | 1000 | 1.54 | kpl | 1
2.12 | Studnia kanalizacyjna z prefabrykowanych kręgów betonowych z betonu klasy C35/45 z włazem żeliwnym typu ciężkiego D400, profilowaną kinetą, pierścieniami dystansowymi, klamrami złazowymi. Kineta przelotowa - dolot Φ200, odpływ Φ200 (160°), dolot Φ160 (80°) | KD-11 | 1000 | 2.29 | kpl | 1
3. Wpusty uliczne, odwodnienia
3.1 | Zestaw odwodnienia liniowego przeznaczonego do ruchu pieszego (rusz w klasie B125). Kanał monolityczny z polimerbetonu w kolorze antracytowym, element rewizyjny, skrzynka odpływowa z polimerobetonu. Ruszt i krawędzie żeliwne pokryte KTL. Odwodnienie wyposażone w kosz osadczy z tworzywa sztucznego. Ścianki czołowe z polimetobetonu na początku i końcu kanału. Odpływ o śr. 160mm boczny.Odwodnienie liniowe o dł. 5,00m. | OL-1 |  |  | kpl | 1
3.2 | Zestaw odwodnienia liniowego przeznaczonego do ruchu samochodowego (rusz w klasie D400). Kanał monolityczny z polimerbetonu w kolorze antracytowym, element rewizyjny, skrzynka odpływowa z polimerobetonu. Ruszt i krawędzie żeliwne pokryte KTL. Odwodnienie wyposażone w kosz osadczy z tworzywa sztucznego. Ścianki czołowe z polimetobetonu na początku i końcu kanału. Odpływ o śr. 160mm boczny.Odwodnienie liniowe o dł. 18,60m. | OL-2 |  |  | kpl | 1
4. Urządzenia
4.1 | Osadnik betonowy o średnicy DN1000. Krócce przyłączeniowe 2 xΦ200 wlot, wylot Φ200 (90°) |  |  |  | kpl | 1
5. Pozostałe
5.1 | Przejście szczelne na rurę o śr fi200mm |  |  |  | kpl | 2
5.2 | Czyszczak żeliwny kielichowy DN 150 x 450 mm |  |  |  | kpl | 20
U W A G A : 1. Dla zabezpieczeń pożarowych podano ilość przejść (1 kpl. dla jednego rurociągu). 2. Zestawienie materiałów nie zawiera kształtek rurowych ani elementów montażowych. 3. Każde przejście przez przegrodę ppoż. wypełnić niepalną wełną mineralną (o gęstości min. 100kg/m3) zgodnie z wytycznymi producenta systemu.