## PRZYŁĄCZA GAZU
Budowa siedziby Instytutu Historii Sztuki i Wydziału Nauk o Sztuce Uniwersytetu im. Adama Mickiewicza
ZESTAWIENIE MATERIAŁÓW DLA ROBÓT DEMONTAŻOWYCH
Lp. | Element instalacji | Jednostka | Ilość
1. Istniejące instalacje zewnętrzne
1.1 | Trwała likwidacja istniejącego przyłącza gazu do budynku (szafka gazowa wraz kurkiem odcinającym) z odcinkiem podziemnym DN50 i długości 12mb | kpl | 1
1.2 | Trwała likwidacja istniejącego przyłącza gazu do budynku (szafka gazowa wraz kurkiem odcinającym) z odcinkiem podziemnym DN50 i długości 30mb | kpl | 1
1.3 | Trwała likwidacja istniejącego przyłącza wody do budynku z odcinkiem podziemnym fi32 i długości 40mb | kpl | 1
1.4 | Trwała likwidacja istniejącej instalacji kanalizacji deszczowej (9 wpustów, 8 studni oraz ok 250mb rur o śr. 200mm + wykop na 1,5m głębokości) | kpl | 1
2. Istniejące instalacje wewnętrzne
2.1 | Likwidacja istniejącej instalacji co wraz z węzłem grzewczym | kpl | 1
2.2 | Likwidacja istniejącej instalacji wodnej | kpl | 1
2.3 | Likwidacja istniejącej instalacji kanalizacyjnej | kpl | 1
2.4 | Likwidacja istniejących instalacji wentylacyjno - klimatyzacyjnych (urządzenia wraz z rurażem i ich obudowami) oraz demontażem kanałów wentylacyjnych | kpl | 1