## Część 1
Załącznik nr 1 do SWZ
Formularz asortymentowo – cenowy
Część 1 - Materiały zespalające złamania kości
Lp | Przedmiot zamówienia | J.m. | Ilość | Cena jednostkowa brutto | Wartość brutto | Stawka VAT | Producent | Nr katalogowy
X | X | X | X | /w zł/ | /w zł/ | /w %/ | X | X
1 | Gwóźdź śródszpikowy krętarzowy typu Gamma, tytanowy w wersji kaniulowanej Ø 10-12 mm, L=180-200 mm lub 340-420 mm. Blokowany w części bliższej śrubą zespalającą i opcjonalnie dodatkowo pinem antyrotacyjnym | szt. | 10 |  | 0
2 | Śruba zespalająca z kołnierzem uniemożliwiającym migrację do miednicy Ø 11mm L= 80-120mm | szt. | 10 |  | 0
3 | Pin antyrotacyjny Ø 6,5 mm | szt. | 2 |  | 0
4 | Wkręt blokujący Ø 4,5 mm. | szt. | 20 |  | 0
5 | Śruba zaślepiająca M8 i M12 i kompresyjna M8 | szt. | 30 |  | 0
6 | Gwóźdź śródszpikowy elastyczny dla dzieci | szt. | 15 |  | 0
7 | Śruba zaślepiająca Ø5,5 lub 7,5mm | szt. | 5 |  | 0
8 | Gwóźdź śródszpikowy blokowany do kości udowej typu LFN – tytanowy, kaniulowany z proksymalnym ugięciem umożliwiającym założenie z dostępu bocznego w stosunku do szczytu krętarza większego, Ø 10 – 12 mm, dł. 340 – 440 mm. Gwoździe kodowane kolorami – każda średnica inny kolor. | szt. | 10 |  | 0
9 | Gwóźdź śródszpikowy piszczelowy - tytanowy. Długość 285-390mm, Ø 8-11mm, w wersji kaniulowanej. Instrumentarium zapewniające wykonanie kompresji odłamów bez demontażu celownika. W części dalszej posiadający min. 5 otworów zapewniających co najmniej trzypłaszczyznową stabilizację. Gwoździe kodowane kolorami – każda średnica inny kolor. | szt. | 15 |  | 0
10 | Gwóźdź śródszpikowy ramienny rekonstrukcyjny, kaniulowany, tytanowy w wersji krótkiej -150mm Ø 8-9mm oraz długiej 180-280mm Ø 7-9mm. Gwoździe kodowane kolorami – każda średnica inny kolor. | szt. | 10 |  | 0
11 | Gwóźdź śródszpikowy udowy kondylarny uniwersalny, tytanowy przeznaczony do leczenia złamań kości udowej. Używany przy metodzie wstecznej. Długość od 200 do 360mm , Ø10 do12mm w wersji kaniulowanej. W części bliższej posiadający min. 3 otwory w co najmniej 2 płaszczyznach. W części dalszej blokowany wkrętami Ø 6,5mm z nakrętką lub zestawem blokującym z gniazdami typu torks. Instrumentarium dostępne na zamówienie telefoniczne /mailowe lub faxem każdorazowo przed zabiegiem. | szt. | 1 |  | 0
12 | Wkręty tytanowe blokujące bliższe lub dalsze do w/w gwoździ Ø 3,0; 4,0; 4,5; 5,0 i 5,5 mm, z gniazdami typu torks, kodowane kolorami – każda średnica inny kolor. | szt. | 120 |  | 0
13 | Wkręty blokujące doszyjkowe Ø 7,5 mm z gniazdami typu torks. | szt. | 6 |  | 0
14 | Wkręty blokujące dalsze Ø 6,5 mm z gniazdami typu torks. | szt. | 2 |  | 0
15 | Nakrętka do śruby Ø 6,5 mm | szt. | 2 |  | 0
16 | Śruba zaślepiająca lub kompresyjna M6; M8 i M10 | szt. | 35 |  | 0
17 | Zestaw blokujący | szt. | 1 |  | 0
18 | Modułowy implant do zespolenia głowy kości promieniowej, dwuczęściowy. Część główkowa dostępna w minimum 3 rozmiarach. Moduły połączone na zasadzie przegubu kulistego, umożliwiając ruchy rotacyjne w zakresie kątowym + 150 | kpl | 1 |  | 0
19 | Płyta ustalająca DHS/DCS samodociskowa - część szyjkowa 25/38mm. Standardowe o długości płyt DHS 2 - 20 otworów i DCS 4 - 20 otworów. Kąt szyjkowy w przedziale 135 - 145 st. | szt. | 60 |  | 0
20 | Śruba zespalająca Ø 12,5 lub 16,0mm | szt. | 60 |  | 0
21 | Śruba kompresyjna | szt. | 60 |  | 0
22 | System płytek blokowanych do bliższej nasady kości promieniowej. Wersja dłoniowa i grzbietowa. | szt. | 5 |  | 0
23 | System płytek blokowanych do dalszej nasady kości promieniowej. Wersja główkowa i trzonowa | szt. | 2 |  | 0
24 | Płytka kształtowa blokowana do kości łokciowej-dalsza | szt. | 2 |  | 0
25 | Wkręt tytanowy korowy Ø 2,7 mm lub blokowany samogwintujący z częścią gwintowaną walcową Ø 2,4 mm, L=10-30mm z gniazdem typu torks. | szt. | 40 |  | 0
26 | Wkręt blokowany VA kobaltowy, sześciokarbowy z gwintowaną główką Ø 2,4x 10-30 mm | szt. | 5 |  | 0
27 | Płytka blokowana tytanowa do dalszej nasady kości promieniowej implatowana z dostępu dłoniowego, pod wkręty blokowane Ø 3,5mm – rewizyjna, prawa i lewa | szt. | 2 |  | 0
28 | Płytka blokująco – kompresyjna, rekonstrukcyjna prosta. Płytka posiada podcięcia na bokach ułatwiające kształtowanie. Końce płytki odpowiednio wyprofilowane do wprowadzenia płytki metodą minimalnego ciecia. Materiał tytan. | szt. | 10 |  | 0
29 | Płytka wąska prosta blokowana, tytanowa, kompresyjna z ograniczonym kontaktem z możliwością dwukierunkowej kompresji. Otwory blokowane z gwintem walcowym na całym obwodzie. | szt. | 5 |  | 0
30 | Płytka kształtowa, blokowana, tytanowa do bliższej nasady kości ramiennej. W części nasadowej min. 9 otworów blokowanych z gwintem walcowym. | szt. | 15 |  | 0
31 | Płytka kształtowa, blokowana do dalszej nasady kości ramiennej, zakładana od strony przyśrodkowej lub grzbietowo – bocznej. Wersja prawa/ lewa. W części trzonowej od 3 do 6 otworów blokowanych. | szt. | 5 |  | 0
32 | Płytka kształtowa, blokowana, tytanowa, wąska ”L”, do bliższej nasady kości piszczelowej zakładana od strony bocznej. W części trzonowej od 4 do 8 otworów blokowanych. W części nasadowej 4 lub 6 otworów blokowanych o wielokierunkowym ustawieniu. | szt. | 5 |  | 0
33 | Płytka kształtowa, blokowana piszczelowa tylna. Wersja wąska lub szeroka | szt. | 2 |  | 0
34 | Płytka anatomiczna, o kształcie zmniejszającym kontakt z kością, blokująco - kompresyjna do bliższej nasady kości piszczelowej od strony przyśrodkowej „T”, lewa i prawa. | szt. | 3 |  | 0
35 | Płytka klinowa do otwartej osteotomii korekcyjnej części bliższej kości piszczelowej. Na stronie bocznej posiadająca przynajmniej 7 różnych rozmiarów stożkowego klina w przedziale 5 - 15mm. Materiał stal lub tytan. | szt. | 5 |  | 0
36 | Płytka kształtowa, blokowana do obojczyka z hakiem lub anatomiczna "S" i trzonowa. Wersja prawa/lewa. | szt. | 5 |  | 0
37 | Płytka anatomiczna, blokowana do bliższej nasady kości łokciowej. Wersja prawa/ lewa. W części trzonowej od 2 do 8 otworów blokowanych. Zakończenie płytki z kolcem do stabilizacji wyrostka łokciowego. | szt. | 3 |  | 0
38 | Płytka kształtowa , blokowana do dalszej nasady kości piszczelowej, zakładana od strony przyśrodkowej lub przednio – bocznej. Wersja prawa/lewa. W części trzonowej od 4 do 8 otworów z gwintem walcowym na pełnym obwodzie. | szt. | 10 |  | 0
39 | Płytka kształtowa , blokowana , tytanowa do dalszej nasady kości strzałowej na stronę boczną kości. W części trzonowej od 4 do 8 otworów blokowanych. | szt. | 10 |  | 0
40 | Wkręt korowy lub blokowany, tytanowy, samogwintujący z gniazdem typu torks, z częścią gwintowaną walcową Ø3,5 mm ,L= 12 - 70 mm | szt. | 500 |  | 0
41 | Wkręt blokowany VA kobaltowy, sześciokarbowy z gwintowaną główką Ø 3,5x 14- 60 mm | szt. | 20 |  | 0
42 | Płytka anatomiczna do bliższej nasady kości piszczelowej od strony przyśrodkowej „T”, lewa i prawa. | szt. | 2 |  | 0
43 | Płytka anatomiczna, blokowana, tytanowa kłykciowa do kości piszczelowej lub udowej. | szt. | 5 |  | 0
44 | Płytka kształtowa, blokowana, tytanowa do bliższej nasady kości udowej, prawa/lewa, minimum 3 otwory wielokierunkowe w tym dwa pod wkręty blokujące w płytce, kaniulowane 7,3 mm | szt. | 5 |  | 0
45 | Płytka prosta blokowana, wąska lub szeroka, tytanowa, kompresyjna z ograniczonym kontaktem. Otwory blokowane z gwintem walcowym na pełnym obwodzie. | szt. | 2 |  | 0
46 | Wkręt tytanowy korowy Ø 4,5 mm lub blokowany samogwintujący z częścią gwintowaną walcową Ø 5,0 mm, L=10-30mm z gniazdem typu torks. | szt. | 100 |  | 0
47 | Wkręt blokowany tytanowy kaniulowany Ø 7,3 mm x 60 -95 mm | szt. | 10 |  | 0
48 | Płytka wąska cienka 3 -6 otworów | szt. | 15 |  | 0
49 | Płytka prosta rurkowa | szt. | 5 |  | 0
50 | Płytka do miednicy rekonstrukcyjna prosta i łukowa pod wkręty Ø 3,5mm oraz płytka łukowa R88 i R108. | szt. | 2 |  | 0
51 | Płytka stalowa rekonstrukcyjna prosta, blokowana, z przewężeniami ułatwiającymi dopasowanie płytki do właściwej anatomii oraz płytka łukowa do miednicy R88 i R108 | szt. | 2 |  | 0
52 | Wkręt blokowany, stalowy Ø 3,5mm , L= 12 – 80 mm. | szt. | 10 |  | 0
53 | Wkręt korowy, stalowy Ø 3,5 lub 4,5 mm , L= 12 – 80 mm. | szt. | 20 |  | 0
54 | Wkręt kaniulowany kompresyjny, samowiercący, typu Herbert, z gniazdem typy torx, Ø 2,0/Ø 3,0 mm; Ø 2,5/Ø 3,2 mm; Ø 3,0/Ø 4,0 mm; Ø 4,0/Ø 5,0 mm, | szt. | 4 |  | 0
55 | Wkręt korowy Ø 2,7; 3,5 lub 4,5mm - samogwintujący | szt. | 300 |  | 0
56 | Wkręt gąbczasty Ø 6,5mm – pełny gwint lub 16/32 mm | szt. | 10 |  | 0
57 | Wkręt kostkowy Ø 4,5mm - samogwintujący | szt. | 10 |  | 0
58 | Wkręt łódkowaty Ø 3,5-4,0 mm- samogwintujący | szt. | 6 |  | 0
59 | Wkręt kaniulowy gąbczasty Ø 4,5 i 5,0 mm | szt. | 10 |  | 0
60 | Wkręt kaniulowy Ø 7,0 mm. | szt. | 20 |  | 0
61 | Podkładki do w/w wkrętów | szt. | 10 |  | 0
62 | Wiertła spiralne Ø 3,2; 4,5 dł. 180-250mm | szt. | 5 |  | 0
63 | Wiertła kaniulowe do w/w wkrętów | szt. | 2 |  | 0
64 | Rozwiertak szpikowy giętki Ø 6,0 – 15,0 mm - DIN | szt. | 5 |  | 0
65 | Drut prowadzący rozwiertak – prosty 2,5 -3,0 mm, L=600-1000mm | szt. | 2 |  | 0
66 | Drut typu Kirschnera Ø 1,0-3,0mm dł 150- 310mm | szt. | 200 |  | 0
67 | Drut typu Kirschnera gwintowany Ø 2,0-3,0mm dł 150-210mm | szt. | 10 |  | 0
68 | Drut plastyczny Ø 0,6 - 2,0mm x 10 mb | szt. | 2 |  | 0
69 | Wkrętak kaniulowany do w/w wkrętów | szt. | 1 |  | 0
70 | Opaska zaciskowa ramienna - pojedyńcza | szt. | 1 |  | 0
71 | Opaska zaciskowa udowa - pojedyńcza | szt. | 1 |  | 0
72 | Opaska zaciskowa udowa lub ramienna - podwójna | szt. | 1 |  | 0
73 | Opaska uciskowa dł. 5m szer. 6; 8 lub 10cm | szt. | 3 |  | 0
74 | Dzierżawa szafy z szufladami i wkładami do przechowywania sterylnych implantów | m-c | 12 |  | 0
| Razem |  |  |  | 0 | x
Wymagania dodatkowe:
1) Wykonawca użyczy nieodpłatnie na czas trwania umowy instrumentaria do implantacji gwoździ śródszpikowych, płytek blokowanych i DHS/DCS oraz na rok po wygaśnięciu umowy instrumentaria do usunięcia w/w implantów.
2) Wykonawca utworzy u Zamawiającego “bank” płytek blokowanych, płyt i śrub zespalających DHS/DCS w zakresie asortymentowym i wymiarowym ustalonym między stronami.
3) Wykonawca utworzy u Zamawiającego “bank” gwoździ śródszpikowych, tytanowych z pozycji 8 - 10 i elementów blokujących w wersji sterylnej w zakresie asortymentowym i wymiarowym ustalonym między stronami.
4) Wykonawca zobowiązany jest dostarczyć strony katalogowe z opisami technicznymi oferowanych przedmiotów zamówienia
5) Wykonawca zapewni nieodpłatny serwis instrumentarium przez okres trwania umowy.
6) Zamawiający w trakcie oceny ofert może zwrócić się do Oferenta o przedstawienie próbek asortymentowych w celu weryfikacji zgodności z opisami.
7) Zamawiający wymaga zapewnienia szkolenia personelu w zakresie technik operacyjnych z zastosowaniem zamawianych implantów.
8) Instrumentarium i implanty z pozycji 50 -53 do zespolenia miednicy Wykonawca dostarczy na zabieg po telefonicznym zgłoszeniu w czasie do dwóch dni roboczych.

## Część 2
Formularz asortymentowo – cenowy
Część 2 - Endoprotezy stawu biodrowego
Lp | Przedmiot zamówienia | J.m. | Ilość | Cena jednostkowa brutto | Wartość brutto | Stawka VAT | Producent | Nr katalogowy
X | X | X | X | /w zł/ | /w zł/ | /w %/ | X | X
1 | Trzpień: przynasadowy, w co najmniej 12 rozmiarach, z off-setem rosnącym z każdym rozmiarem trzpienia, wykonany ze stopu tytanowego, bezkołnierzowy, szeroki w części proksymalnej, z 2 pobocznym skrzydłami derotacyjnymi,i zwężający się w części dystalnej. W 1/2 bliższej części pokryty plazmą tytanową, eurokonus 12/14. Wersja standard 135° kąta szyjkowo -trzonowego i lateralizowana 128° kąta szyjkowo -trzonowego | szt. | 65 |  | 0
2 | Trzpień prosty, z pobocznymi skrzydełkami derotacyjnymi, tytanowy w 1/3 pokryty plazmą tytanową, eurostożek 12/14, bezkołnierzowy w min 10 rozmiarach, z offsetem rosnącym z każdym rozmiarem trzpienia oraz w opcji trzpień prosty, bezkołnierzowy w min. 10 rozmiarach, ze zwiększonym off-setem rosnącym z każdym rozmiarem trzpienia oraz na zyczenie: trzpień prosty, dysplastyczny, bezkołnierzowy w min. 8 rozmiarach, z off-setem rosnącym z każdym rozmiarem trzpienia | szt | 25 |  | 0
3 | Głowa: chromokobaltowa w minimum 5 rozmiarach "długości" , o średnicy zewnętrznej min. 28, 32, 36mm. | szt | 95 |  | 0
4 | Główka ceramiczna typu Biolox Delta w 4 długościach szyjki (S, M, L, XL) Ø 28, 32mm | szt | 20 |  | 0
5 | Panewka: hemisferyczna typu press-fit, wykonana ze stopu tytanowego, pokryta na całej czaszy plazma tytanową o strukturze ząbkowej (3D), w rozmiarach od min. 44 do 68 mm ze skokiem co 2mm, w wersji bezotworowej i z otworowej. Oraz wymiennie panewka: hemisferyczna wkręcana, wykonana ze stopu tytanowego, pokryta na całej wysokości czaszy gwintem, w rozmiarach od min. 44 do 68 mm | szt | 90 |  | 0
6 | Śruby mocujące do panewki otworowej. | szt | 30 |  | 0
7 | Wkład polietylenowy uniwersalny do panewki press-fit i wkręcanej w wersjach: symetrycznej, asymetrycznej i z nadbudową tylnej ściany do głów 28, 32 mm | szt | 20 |  | 0
8 | Wkład polietylenowy z wit E do panewki press-fit i wkręcanej w wersjach: symetrycznej i z nadbudową tylnej sciany do głów 28, 32,36 mm | szt | 60 |  | 0
9 | Wkład ceramiczny typu Biolox Delta Ø 28, 32 mm symetryczny | szt | 10 |  | 0
10 | Trzpień prosty dysplastyczny, z pobocznymi skrzydełkami derotacyjnymi, tytanowy w 1/3 pokryty plazmą tytanową, eurostożek 12/14, bezkołnierzowy w min 8 rozmiarach, z offsetem rosnącym z każdym rozmiarem trzpienia, | szt | 2 |  | 0
11 | Panewka dysplasyczna hemisferyczna typu press-fit, wykonana ze stopu tytanowego, pokryta na całej czaszy plazmą tytanową o strukturze ząbkowej (3D), w rozmiarach 40 i 42mm, w wersji bezotworowej i otworowej | szt | 2 |  | 0
12 | Wkładka polietylenowa z wit. E do panewki dyspalstycznej press-fit w wersjach: symetrycznej i z nadbudową tylnej sciany do głów 22,2 mm | szt | 2 |  | 0
13 | Głowa chromokobaltowa do panewki dysplastycznej w minimum 2rozmiarach "długości" , o średnicy zewnętrznej 22,2mm. | szt | 2 |  | 0
14 | Trzpień prosty, z pobocznymi skrzydełkami derotacyjnymi, chromowo -kobaltowy, eurostożek 12/14, bezkołnierzowy w min 5 rozmiarach, z offsetem rosnącym z każdym rozmiarem trzpienia | szt | 10 |  | 0
15 | Panewka hemisferyczna polietylenowa z podwójnym pierścieniem metalowym do orientacji przestrzennej RTG, w rozmiarach od 42 do 62 mm, w opcji na życzenie panewka hemisferyczna polietylenowa głęboka z podwójnym pierścieniem metalowym do orientacji przestrzennej RTG, w rozmiarach od 46 do 62 mm | szt | 10 |  | 0
16 | Nakładany centralizer zgodny z rozmiarem trzpienia | szt | 25 |  | 0
17 | Korek kaniulowany wchłanialny (z mieszaniny żelatynowo-glicerynowo-wodnej) zgodny z rozmiarem trzpienia | szt | 25 |  | 0
18 | Cement 60g zamknięty w próżniowej strzykawce-aplikatorze, stanowiącej integralny mieszalnik cementu | szt | 25 |  | 0
19 | Cement 40 g | szt | 10 |  | 0
20 | Trzpień prosty, z pobocznymi wklęsłościami derotacyjnymi, chromowo -kobaltowy, eurostożek 12/14, bezkołnierzowy w min 5 rozmiarach, | szt | 15 |  | 0
21 | Głowa Bipolarna w rozmiarze Ø 43-55mm | szt | 15 |  | 0
22 | Czasowy implant stawu biodrowego z gentamycyną w 3 rozmiarach (spacer) | szt | 1 |  | 0
23 | Czasowy implant stawu biodrowego z gentamycyną i vancomycyną w 3 rozmiarach (spacer) | szt | 1 |  | 0
x | Razem |  |  |  | 0 | x | x | x
Wymagania dodatkowe:
1 | Nieodpłatne użyczenie i serwis niezbędnego instrumentarium na okres trwania umowy
2 | Depozyt implantów w ilości zgodnej z krzywą zużycia, nie mniej niż po 1 sztuce z każdego rozmiaru.
3 | Pozycje 22-23 dostarczane na czas zabiegu w ciągu ….(max 4 )dni roboczych
4 | Zamawiający wymaga zapewnienia szkolenia personelu w zakresie technik operacyjnych z zastosowaniem zamawianych implantów.

## Część 3
Formularz asortymentowo – cenowy
Część 3 - Implanty mocujące stawu kolanowego i barkowego
Lp | Przedmiot zamówienia | J.m. | Ilość | Cena jednostkowa brutto | Wartość brutto | Stawka VAT | Producent | Nr katalogowy
X | X | X | X | /w zł/ | /w zł/ | /w %/ | X | X
1 | Rekonstrukcja ACL: mocowanie udowe - implant typu endobutton: ostro zakończona 13mm płytka tytanowa połączona z samozaciskową, regulowaną i bezwęzłową pętlą polietylenową. Płytka z wystającym pierścieniem ograniczającym jej przemieszczanie względem kanału udowego | szt | 48 |  | 0
2 | Rekonstrukcja ACL: mocowanie udowe wydłużone - implant typu endobutton: ostro zakończona, wydłużona do 20mm, płytka tytanowa połączona z samozaciskową, regulowaną i bezwęzłową pętlą polietylenową. Płytka z wystającym pierścieniem ograniczającym jej przemieszczanie względem kanału udowego | szt | 2 |  | 0
3 | Rekonstrukcja ACL: mocowanie udowe lub piszczelowe - śruba interferencyjna, kompozytowa: PLDLA i betaTCP, średnica 7-11mm, długość 20-25-30-35mm | szt | 50 |  | 0
4 | Rekonstrukcja ACL: mocowanie piszczelowe - guzik tytanowy, średnica 10mm | szt | 2 |  | 0
5 | Rekonstrukcja ACL: mocowanie udowe lub piszczelowe - śruby interferencyjne PEEK, średnica 7-10mm, długość 20-25mm | szt | 10 |  | 0
6 | Obszycie przeszczepu - długa, prosta igła połączona z pętlą wykonaną z nici o podwyższonej wytrzymałości, nić biało-niebieska. Opakowanie 1 szt. | szt | 10 |  | 0
7 | Obszycie przeszczepu - długa, prosta igła połączona z pętlą wykonaną z nici o podwyższonej wytrzymałości, nić biało-niebiesk. Opakowanie 10 szt. | op. | 5 |  | 0
8 | Implant do szycia łąkotki złożony z dwóch miękkich, poliestrowych kotwic połączonych nicią 2-0, system bezwęzłowy, mocowanie typu ziploop; podajnik ołówkowy z ogranicznikiem głębokości penetracji igły 10-18mm; prowadnica metalowa prosta lub wygięta 14 st. | szt | 40 |  | 0
9 | Wiertło o średnicy 2,4mm i długości około 40cm zakończone oczkiem | op | 10 |  | 0
10 | Drut nitinolowy prowadzący do śrub interferencyjnych, średnica 1,1mm | szt. | 10 |  | 0
11 | Zestaw 2 kotwic o średnicy 1,4mm wykonanych z plecionki poliestrowej z jedną nicią #1, w zestawie z instrumentarium - celownik, wiertło i obturator | szt | 2 |  | 0
12 | Kotwica tytanowa o średnicy 3,0mm z jedną wzmocnioną nicią #2 | szt | 2 |  | 0
13 | Kotwica z materiału PEEK, wbijana, bezwęzłowa, z możliwością niezależnego napięcia nitek, średnica 2,9mm, długość 15,9mm, aplikator z rotacyjną głowicą umożliwiającą kontrolę napięcia nitek | szt | 2 |  | 0
14 | Kotwica o średnicy 2,9mm wykonana z plecionki poliestrowej z dwiema różnokolorowymi, wzmocnionymi nićmi #2 | szt | 5 |  | 0
15 | Kotwica z materiału PEEK, wbijana, z tytanowym grotem, bez konieczności nawiercania, bezwęzłowa, z możliwością wprowadzenia i niezależnego napięcia do 8 nitek, średnica 4,5mm, długość 25,8mm, rotacyjna głowica w aplikatorze umożliwiająca kontrolę napięcia nitek | szt | 20 |  | 0
16 | Kotwica z materiału PEEK, średnica 5,5mm wkręcana, z dwiema różnokolorowymi taśmami o szerokości 1,5mm zakończonymi nicią #2. Jedna taśma przesuwna, druga zamocowana na stałe | szt | 2 |  | 0
17 | Kotwica tytanowa o średnicy 5,0mm z dwiema wzmocnionymi nićmi #2 z igłami lub bez igieł | szt | 10 |  | 0
18 | Kotwica tytanowa o średnicy 6,5mm z dwiema wzmocnionymi nićmi #2 z igłami | szt | 5 |  | 0
19 | Zestaw - uniwersalna kotwica z igłami, wykonana z plecionki poliestrowej, na sterylnym podajniku. Średnica 1,4mm, krótki podajnik; prowadnica oraz wiertło 1,4mm w zestawie z kotwicą | szt | 2 |  | 0
20 | Prowadnica nitinolowa do przeszywacza tkanki miękkiej | szt | 15 |  | 0
21 | Nić niewchłanialna #2 o podwyższonej wytrzymałości, biało-niebieska | szt | 10 |  | 0
22 | Nić niewchłanialna #2 o podwyższonej wytrzymałości, biało-niebieska z igłami | szt | 30 |  | 0
23 | Taśma o szerokości 1,5mm, 2 szt, czarno-niebieska i czarna | szt | 5 |  | 0
24 | Taśma o szerokości 2,3mm z igłami, 2 szt, czarno-niebieska i czarna | szt | 5 |  | 0
25 | Bezwęzłowy system do stabilizacji więzozrostu barkowo-obojczykowego, składający się z guzika tytanowego o średnicy 10mm oraz ostro zakończonej z jednej strony płytki tytanowej, połączonej z samozaciskową, bezwęzłową i regulowana pętlą polietylenową | szt | 1 |  | 0
26 | Bezwęzłowy system do naprawy więzozrostu strzałkowo-piszczelowego, składający się z guzika tytanowego o średnicy 6,35mm oraz ostro zakończonej z jednej strony płytki tytanowej, połączonej z samozaciskową, bezwęzłową i regulowana pętlą polietylenową | szt | 1 |  | 0
27 | Kotwica z materiału PEEK, bezwęzłowa do tenodezy bicepsa, rozmiary 5-9x10-18 mm | szt | 2 |  | 0
28 | Kotwica o średnicy 1,0mm wykonana z plecionki poliestrowej z jedną wzmocnioną nicią 2-0 z igłami. W zestawie z kotwicą sterylne wiertło z ogranicznikiem głębokości | szt | 2 |  | 0
29 | Przeszywacz tkankowy z chwytakiem nici z plecionki nitinolowej z powłoką tlenową w celu zminimalizowania tarcia. Ostra, niskoprofilowa końcówka ułatwiająca penetrację tkanki i minimalizująca jej urazy, różne stopnie wygięcia i kierunki zakrzywienia. Instrument sterylny, jednorazowy | szt | 10 |  | 0
30 | Punch artroskopowy, różne stopnie wygięcia i kierunki zakrzywienia. Instrument wielorazowy | szt | 5 |  | 0
31 | Kaniula artroskopowa z obturatorem, jednorazowa, podwójne uszczelnienie, przezroczysta, średnica 7mm i 8,5mm, długość 75-130mm | szt | 15 |  | 0
| Razem |  |  |  | 0 | x | x | x
Wymagania dodatkowe:
1 | Nieodpłatne użyczenie i serwis niezbędnego instrumentarium na okres trwania umowy
2 | Wykonawca stworzy w miejscu wskazanym przez Zamawiającego depozyt implantów w ilościach uzgodnionych z Zamawiającym
3 | Zamawiający wymaga zapewnienia szkolenia personelu w zakresie technik operacyjnych z zastosowaniem zamawianych implantów.

## Część 4
Formularz asortymentowo – cenowy
Częśc 4 - Zestawy do szycia łąkotki
Lp | Przedmiot zamówienia | J.m. | Ilość | Cena jednostkowa brutto | Wartość brutto | Stawka VAT | Producent | Nr katalogowy
X | X | X | X | /w zł/ | /w zł/ | /w %/ | X | X
1 | Sterylny zestaw do szycia łąkotki złożony z 3 podłużnych implantów o wymiarze 5x1 mm wykonanych z materiału PEEK połączonych nicią o zwiększonej wytrzymałości. Implanty załadowane na jednorazowym aplikatorze, który posiada system blokowania nici oraz kontrolowania napięcia pomiędzy implantami. System zaopatrzony w samozaciskający węzeł z kontrolowanym dociskiem, zestaw zaopatrzony w jednorazową kaniulę prowadzącą, chroniącą implant przed uszkodzeniem podczas wprowadzania oraz służącą jako miarka wprowadzenia | szt | 5 |  | 0
2 | Sterylny zestaw do szycia łąkotki złożony z 4 podłużnych implantów o wymiarze 5x1 mm wykonanych z materiału PEEK połączonych nicią o zwiększonej wytrzymałości. Implanty załadowane na jednorazowym aplikatorze, który posiada system blokowania nici oraz kontrolowania napięcia pomiędzy implantami. System zaopatrzony w samozaciskający węzeł z kontrolowanym dociskiem, zestaw zaopatrzony w jednorazową kaniulę prowadzącą, chroniącą implant przed uszkodzeniem podczas wprowadzania oraz służącą jako miarka wprowadzenia | szt | 5 |  | 0
x | Razem |  |  |  | 0 | x | x | x
Wymagania dodatkowe:
1 | Wykonawca stworzy w miejscu wskazanym przez Zamawiającego depozyt implantów w ilościach uzgodnionych z Zamawiającym
2 | Zamawiający wymaga zapewnienia szkolenia personelu w zakresie technik operacyjnych z zastosowaniem zamawianych implantów.

## Część 5
Formularz asortymentowo – cenowy
Część 5 -implanty kręgosłupa
Lp | Przedmiot zamówienia | J.m. | Ilość | Cena jednostkowa brutto | Wartość brutto | Stawka VAT | Producent | Nr katalogowy
X | X | X | X | /w zł/ | /w zł/ | /w %/ | X | X
1 | Zestaw do wertebroplastyki trzonów kręgów piersiowych i lędźwiowych kręgosłupa z igłą biopsyjną | kpl | 100 |  | 0 |  | x | x
Skład kompletu: 1 cement, 1 zestaw do mieszania cementu, 1 zestaw do aplikacji cementu, 1 igla przeznasadowa, 1 igła punkcyjna
| cement kostny | szt | 100
| zestaw do mieszania cementu | szt | 100
| zestaw do aplikacji cementu kostnego | szt | 100
| igła przeznasadowa | szt | 100
| igła punkcyjna | szt | 100
| Razem |  |  |  | 0 | x | x | x
Wymagania dodatkowe:
1 | Trzy rodzaje cementu o różnej gęstości do wyboru przez operatora:
a/Cement PMMA o niskiej gęstości.
b/ Cement PMMA o średniej gęstości.
c/ Cement PMMA o wysokiej gęstości i lepkości po rozmieszaniu (min. 1000 PAS – konsystencja plasteliny)
Kompozycja cementu o niskiej gęstości: ok. 70% PMMA i ok. 30% BaSO4
Kompozycja cementu o średniej gęstości: min. 50% PMMA i min. 40% ZrO2
Kompozycja cementu o wysokiej gęstości: min 50% PMMA i min 40% ZrO2
Czas polimeryzacji cementu przy temperaturze 23 st C. ‐ min. 10 minut
Cement nieprzezierny dla promieni RTG (kontrast)
2 | Manualny zestaw do mieszania cementu z mechanizmem obrotowym, zawierający 4 strzykawki dla ułatwienia aplikacji cementu
3 | Zestaw do podania cementu oparty na mechanizmie pistoletowym umożliwiającym aplikację 15 ml cementu po jednorazowym wymieszaniu, wyposażony w przewód o długości min. 30 cm łączący pistolet z igłą
4 | Igły przeznasadowe o śred. 11 i 13 G, o dług. 120 i 150 mm – do wyboru przez operatora; ścięte, sterylne, pakowane pojedyńczo
5 | Igła biopsyjna o dług. 190 mm, śred. 13G, zestaw wyposażony w strzykawkę o obj. 5 ml do aspiracji oraz pojemnik do przechowania materiału biopsyjnego, zestaw pakowany pojedynczo, dostarczany sterylny
6 | Wykonawca dostarczy implanty na tzw. "hasło" w terminie do…. (max.4) dni roboczych przed datą planowanego zabiegu

## Część 6
Formularz asortymentowo – cenowy
Część 6 - implanty kręgosłupa
Lp | Przedmiot zamówienia | J.m. | Ilość | Cena jednostkowa brutto | Wartość brutto | Stawka VAT | Producent | Nr katalogowy
X | X | X | X | /w zł/ | /w zł/ | /w %/ | X | X
1 | Elastyczna żelowa proteza jądra miażdżystego implantowana przezskórnie do leczenia wypuklin dysków w szyjnym, piersiowym i lędźwiowym odcinku kręgosłupa | zestaw | 208 |  | 0
| Razem |  |  |  | 0 | x | x | x
Wymagania dodatkowe:
1 | Skład niepodzielnego zestawu: ampułka 2.2 ml roztworu żelu /roztwór prouktów pochodnych celulozy z alkoholem etylowym i znacznikiem radiologicznym z wolframu/ - szt. 1, strzykawka LuerLock 1 mm - szt.2, igła typu High-Flow 19G5 - szt. 1, igły kręgosłupowe LuerLock 18G - szt. 2
2 | Wykonawca dostarczy implanty na tzw. "hasło" w terminie na …. (min.4) dni przed datą planowanego zabiegu

## Część 7
Formularz asortymentowo – cenowy
Część 7 - implanty kręgosłupa
Lp | Przedmiot zamówienia | J.m. | Ilość | Cena jednostkowa brutto | Wartość brutto | Stawka VAT | Producent | Nr katalogowy
X | X | X | X | /w zł/ | /w zł/ | /w %/ | X | X
System do stabilizacji odcinka szyjnego kręgosłupa
Nieanatomiczny, prosty lub kątowy oraz kolczasty profil implantu. Implant wykonany z materiału PEEK. Możliwość wykonania stabilizacji do trzech poziomów bez konieczności użycia płyty przedniej. Pomost – „bridge” łączący dłuższe boki implantu, Wymiary implantu dostosowane do anatomicznych rozmiarów kręgów szyjnych. Powierzchnia styku i otworów umożliwiających przerost kostny. Wymiary implantu: implant prosty długość 14 lub 16 mm, szerokość 12 mm, wysokość w zakresie 3-10 mm skok co 1 mm; implant kątowy 5 stopni. Długość 14 mm, szerokość 12 mm, wysokość w zakresie 4-8 mm skok co 1 mm. Gwintowany otwór do narzędzia wprowadzającego implant, Dwa znaczniki radiologiczne umieszczone po przekątnej implantu. Implanty dostarczane w sterylnych opakowaniach. Wypożyczenie instrumentarium na czas trwania umowy składającego się z : retraktora podłużnego – łamanego 1 szt. , retraktora poprzecznego - łamanego 1 szt., retraktora typ Caspar 1 szt. dł. piny do Caspara część trzonowa 14 -16 mm a długość pina 3,5 cm , prowadnik do równoległego wkręcania pinów z tuleją szt. 1 , ręczne retraktory do szpatuł szt. 2, śrubokręt do pinów szt. 1, szpatuły szer. 15 mm do 23,5 mm głębokość 45-60 mm skok co 5 mm tępe i ostre, przymiary do implantów 4 - 8 mm skok co 1 mm, narzędzie do wprowadzania przymiarów i implantów w przestrzeń, Oznakowany nazwą kontener do sterylizacji instrumentarium używany jako opakowanie.
1 | Implant do stabilizacji międzytrzonowej do operacji dyskopatii szyjnych | szt | 100 |  | 0
| Razem |  |  |  | 0 | x | x | x
Wymagania dodatkowe:
1 | Nieodpłatne użyczenie i serwis niezbędnego instrumentarium na okres trwania umowy
2 | Wykonawca dostarczy instrumentarium wraz z liniami implantów na tzw. "hasło" w terminie do ...(min.4) dni roboczych przed datą planowanego zabiegu

## Część 8
Formularz asortymentowo – cenowy
Część 8 - implanty kręgosłupa
Lp | Przedmiot zamówienia | J.m. | Ilość | Cena jednostkowa brutto | Wartość brutto | Stawka VAT | Cena jednostkowa netto | Wartość netto | Producent | Nr katalogowy
X | X | X | X | /w zł/ | /w zł/ | /w %/ | /w zł/ | /w zł/ | X | X
System do stabilizacji odcinka szyjnego kręgosłupa
Wykonane z PEEK pokrytego spienionym tytanem częciowo-przezierne, ząbkowane implanty do międzykręgowej, przedniej stabilizacji odcinka szyjnego (poziomy C3-C7) o kształcie owalnych bloków; implanty w czternastu rozmiarach o wys. 4-8mm (ze skokiem co 1mm) oraz średnicy 14mm (głęb. 11,5mm) lub 16mm (głęb. 13,5mm); w celu zachowania odpowiedniego kąta lordozy implanty mają kształt klinów pochylonych pod kątem 50; implanty o wypukłej górnej powierzchni, odtwarzającej naturalny kształt powierzchni kręgu; zaokrąglony kształt (patrząc od góry) umożliwia uzyskanie maksymalnego kontaktu z kością; otwór wewnątrz implantu umożliwia umieszczenie wiórów kostnych, materiału syntetycznego lub przerost tkanką kostną; dwa tantalowe znaczniki rtg, umożliwiające pooperacyjną lokalizację implantu; stabilizacja pierwotna - press-fit zwiększająca stabilność założonego implantu oraz ząbkowana powierzchnia kontaktu z kręgami; trwałe oznaczenie każdego implantu numerem serii oraz kodem; każdy implant osobno, sterylnie zapakowany; narzędzie do zakładania implantu z lub bez ogranicznika głębokości; rozporowe, nie gwintowane mocowanie implantu w narzędziu do jego zakładania; przymiary próbne do określenia rozmiaru wstawianego implantu; podkładkę do wypełniania otworu wewnętrznego implantu; plastikowy, zamykany pojemnik na narzędzia; poręczne, ergonomiczne i ograniczone do niezbędnego minimum instrumentarium;
1 | Klatka międzytrzonowa szyjna PEEK | szt | 12 |  | 0 |  | 0 | 0
Nanocząsteczkowy hydroksyapatyt fosforanowo - wapniowy Ca10(PO4)6(OH)2 (stosunek wagowy 30/70); nanocząsteczki o wymiarach pomiędzy 100nm do 200nm; żel o ciastowatej konsystencji zachowujący stabilność in situ nawet przy komórkowym przepływie krwi; forma sterylnego żelu w wypełnionej strzykawce o pojemności 0,5ml, 1ml
2 | Substytut kości Nanogel 0,5 ml | szt | 6 |  | 0 |  | 0 | 0
3 | Substytut kości Nanogel 1ml | szt | 6 |  | 0 |  | 0 | 0
| Razem |  |  |  | 0 | x | x | 0 | x | x
Wymagania dodatkowe:
1 | Nieodpłatne użyczenie i serwis niezbędnego instrumentarium na okres trwania umowy
2 | Wykonawca dostarczy instrumentarium wraz z liniami implantów na tzw. "hasło" w terminie nie później niż ... (min.4) dni robocze przed datą planowanego zabiegu

## Częśc 9
Formularz asortymentowo – cenowy
Część 9 - implanty kręgosłupa
Lp | Przedmiot zamówienia | J.m. | Ilość | Cena jednostkowa brutto | Wartość brutto | Stawka VAT | Producent | Nr katalogowy
X | X | X | X | /w zł/ | /w zł/ | /w %/ | X | X
System do stabilizacji międzywyrostkowej kręgosłupa
Elastyczny, niemetalowy implant do rozpierania wyrostków kolczystych /implantacja między wyrostkami kolczystymi/, w instrumentarium narzędzia do przygotowania miejsca pod implant i jego założenia bez uszkodzenia wiązadła tylnego, wysokości od 8 do 14 mm ze skokiem maksymalnie co 2mm, mocowanie implantu za pomocą więzadła tylnego, budowa jednoelementowa, symetryczny kształt implantu umożliwiający wybór kierunku atraumatycznych linek, budowa jednoelementowa, symetryczny kształt implantu umożliwiający wybór kierunku implantacji z prawej do lewej strony od linii środkowej kręgosłupa, implant dostarczany w sterylnym opakowaniu, w instrumentarium dystraktor do obustronnej dystrakcji wysrostków kolczystych, materiał części nośnej implantu: silikon
1 | Lędźwiowy stabilizator międzywyrostkowy kręgosłupa | szt | 8 |  | 0 |  | x | x
| Razem |  | x | x | 0 | x | x | x
Wymagania dodatkowe:
1 | Nieodpłatne użyczenie i serwis niezbędnego instrumentarium na okres trwania umowy
2 | Wykonawca dostarczy instrumentarium wraz z liniami implantów na tzw. "hasło" w terminie nie później niż ... (min.4) dni robocze przed datą planowanego zabiegu