## obłożenia
Dostawa obłożeń ginekologicznych i urologicznych | [5 empty] | załącznik nr 2 do SWZ,Załącznik nr 1 do Umowy-formularz cenowy
Lp | Opis przedmiotu zamówienia | Ilość | jm | VAT % | Cena jednostkowa netto | Wartość netto | Wartość brutto
1 | Zestaw uniwersalny: serweta na stolik instrumentariuszki 150 cm x 190 cm, serweta wykonana z laminatu dwuwarstwowego polipropylen/polietylen, wytrzymałość na przenikanie cieczy 150 cm H2O wg EN 20811, wytrzymałość na wypychanie na sucho/mokro 251/226 kPa, obszar chłonny 75x190cm – 1 szt. 2 ręczniki do rąk 30 cm x 20 cm 1 serweta na stolik Mayo 80 cm x 145 1 taśma samoprzylepna 9 cm x 25 cm 2 serwety samoprzylepne 2-warstwowe 75 cm x 90 cm 1 serweta samoprzylepna 2-warstwowa 175 cm x 170 cm 1 serweta samoprzylepna 2-warstwowa 140 cm x 240 cm Obłożenie pacjenta wykonane z laminatu 2-warstwowego (niebiesko-zielonej folii polietylenowej o grubości 20 µm i niebiesko-zielonej hydrofilowej włókniny polipropylenowej (spunbond) o gramaturze 30 g/m2), warstwy laminatu połączone w technice współwytłaczania. Materiał musi spełniać wymagania PN EN 13795 dla obłożeń chirurgicznych. Zestaw posiada 2 etykiety samoprzylepne zawierające nr katalogowy, LOT, datę ważności oraz dane producenta. Na opakowaniu wyraźnie zaznaczony kierunek otwierania. | 90 | szt. |  |  | 0 | 0
2 | Zestaw sterylny do cięcia cesarskiego zapakowany w zbiorcze opakowanie typu tyvec z klapą ułatwiajacą otwieranie pozwalające na zachowanie zasad aseptyki na sali operacyjnej. Poszczególne elementy składowe bez opakowań dodatkowych. Wewnątrz opakowania widoczny szczegółowy spis składu zestawu, nazwa, nr LOT, data ważności oraz 4 naklejki z kodami kreskowymi, w składzie: - Sterylna serweta do zabiegu cesarskiego cięcia o wymiarach 300x250/175 cm wykonana z chłonnego i mocnego 2-warstwowego laminatu polietylen/polipropylen o gramaturze min. 56 g/m2. W części centralnej serwety znajduje się otwór w kształcie półokręgu o wymiarach 17x16 cm wypełniony folią chirurgiczną. Otwór ten okala worek 360° o wymiarach 98x75 cm z usztywnionym brzegiem przechwytujacy płyny. Worek posiada 2 zawory do podłączenia drenu. Odporność serwety na przenikanie cieczy min. 200 cm H2O, odporność na rozerwanie na mokro/sucho min. 100 kPa, odporność na przenikanie bakterii na mokro - 6 IB. Serweta spełnia wymagania wysokie normy EN 13795. Sterylizacja tlenkiem etylenu - 1 szt. - Osłona wzmocniona na stolik Mayo o wymiarach 80 x 145cm wykonana z laminatu pp/pe z trójwarstwowym obszarem chłonnym (wzmocnieniem) - 1 szt. - Taśma przylepna, 10x50 cm - 1 szt - Kompresy gazowe 10x10cm, 17 nitkowe, 16 warstwowe z nitką RTG - 40 szt. - Serweta gazowa 45x45cm, 6 warstwowa, zielona, 20 nitkowa z nitką RTG i tasiemką - 5 szt. - Kocyk dla noworodka, 100x120 cm, wiskozowo-poliestrowy - 2 szt. - Czapeczka dla noworodka w paski różowo -niebieskie - 1 szt. - Ostrze chirurgiczne nr 20 z plastikową nasadką i osłonką - 1szt. - Opatrunek na ranę z wyspą, 25x10 cm - 1 szt. - Kleszczyki do dezynfekcji pola operacyjnego, plastikowe, z okrągły końcówką, o długości 19 cm - 1 szt. - Miseczka plastikowa, transparentna, z podziałką, 250 ml - 2 szt. - Tupfer okrągły gazowy 45x45cm, 6-warstwowy, 20 nitkowy ze znacznikiem RTG - 3 szt. - Pojemnik na igły piankowo-magnetyczny, czerwony - 1 szt. - Ręczniki chłonne, 25x19 cm - 2 szt. - Całość owinięta w serwetę 150 x 190cm, która może służyć jako przykrycie stolika - 1 szt. | 1200 | szt. |  |  | 0 | 0
3 | Zestaw sterylny do zabiegów laparoskopii ginekologicznej w składzie: 1. serweta na stolik instrumentariuszki 150 x 190 cm, wzmocnienie z włókniny polipropylenowej 75x190cm, gramatura materiału w obszarze wzmocnionym 76 g/m2, wytrzymałość na przenikanie cieczy 150 cm H2O wg EN 20811, wytrzymałość na wypychanie na sucho/mokro 251/226 kPa, obszar chłonny 75x190cm – 1 szt. 2. pokrowiec na stolik Mayo 80 x 145 cm, wzmocnienie z włókniny polipropylenowej rozmiar 75x90cm, gramatura materiału w obszarze wzmocnionym 83 g/m2. Odporność na penetrację płynów 150cmH2O, wytrzymałość na rozerwanie na sucho/mokro min.215 kPa - 1 szt. 3. strzykawka 2 częściowa, 10 ml – 1 szt. 4. ostrze do skalpela nr 11 – 1 szt. 5. czyścik do elektrody 5x5 cm, z możliwością naklejenia na obłożenie – 1 szt. 6. kompres gazowy 7.5x7.5cm z nitką RTG 17 nitek 16 warstw – 20 szt. 7. tupfer okrągły gazowy rtg rozmiar 44,5x44,5 – 3 szt. 8. cewnik foleya 16 CH 40cm, 2 boczne otwory - 1 szt. 9. worek na mocz 2L z zaworem, dren 90cm – 1 szt. 10. miska 250 ml – polipropylenowa, ze skalą - 1 szt. 11. opatrunek pooperacyjny 10x8 cm klejony w warstwą chłonną – 4 szt. 12. kieszeń foliowa na narzędzia laparoskopowe, głęboka, dwukomorowa 45 x 25 cm, 2 paski samoprzylepne – 1 szt. 13. serweta chirurgiczna do zabiegów brzuszno-kroczowych o wymiarach 260x310 cm, zintegrowana z nogawicami, posiada otwór w okolicach jamy brzusznej o wymiarach 28 cm x 32 cm oraz otwór samoprzylepny w okolicach krocza o wymiarach 10 x15 cm, zasłonięty klapką z przylepcem - 1 szt. 14. serweta samoprzylepna folia PE 50x50cm - 1 szt. – 1 szt. 15. rzep – 2,5cm x 20/24 cm – 2 szt. 16. narzędzie plastikowe do materiału opatrunkowego dł.24,5cm 17. osłona na kamerę skłądana rewersowo 13x250cm - 1 szt Obłożenie pacjenta wykonane z laminatu dwuwarstwowego polipropylen/polietylen o gramaturze 57,5g/m2, wytrzymałość na przenikanie cieczy min. 125 cm H2O wg EN 20811, wytrzymałość na wypychanie na sucho/mokro 175/185 kPa . W strefie krytycznej dodatkowa warstwa chłonna z włókniny PP, łączna gramatura 109,5g/m2, wytrzymałość na przenikanie cieczy min. 125 cm H2O wg EN 20811, wytrzymałość na wypychanie na sucho/mokro 250/270 kPa . Opakowanie jednostkowe powinno posiadać wyraźnie zaznaczony kierunek otwierania, oraz 4 samoprzylepne etykiety umożliwiające wklejenie do dokumentacji medycznej, zawierające następujące informacje: nazwa producenta, LOT lub seria, indeks wyrobu, data ważności. Zawartość zestawu opisana w języku polskim na etykiecie produktowej naklejonej na opakowaniu. Zapakowane sterylnie w jedną torbę z przezroczystej folii polietylenowej z klapka zgrzewaną z folią, w celu zminimalizowania ryzyka rozjałowienia zawartości podczas wyjmowania z opakowania w miejscu otwierania powinien znajdować się sterylny margines. Materiał obłożenia spełniający wysokie wymagania dla powierzchni krytycznej normy PN EN 13795. Sterylizacja tlenkiem etylenu. | 600 | szt. |  |  | 0 | 0
4 | Serweta operacyjna 2-warstwowa 100 cm x 150 cm Serweta wykonana z laminatu dwuwarstwowego włóknina polipropylenowa i folia polietylenowa. Gramatura laminatu 57,5 g/m2, odpornośc na przenikanie cieczy min.125 H2O. Materiał spełnia wymagania wysokie normy PN EN 13795. Opakowanie posiada 2 etykiety samoprzylepne zawierające nr katalogowy, LOT, datę ważności oraz dane producenta. | 900 | szt. |  |  | 0 | 0
5 | Sterylna osłona na kamerę sk ładana teleskopowo o wymiarach 16 x 250 cm, zakończona kartonikiem z zaokrąglonymi rogami, z foliową taśmą lepną na końcu osłony do zamocowania na przewodzie. Osłona wykonana z mocnej przezroczystej foli polietylenowej o grubości 0,05 mm. Opakowanie jednostkowe posiada 2 etykiety samoprzylepne zawierające dane producenta, nr katalogowy, LOT i datę ważności. | 200 | szt. |  |  | 0 | 0
6 | Kieszeń na narzędzia laparoskopowe 45 cmx 25 cm 2-komorowa z możliwościa regulacji głębokości. wykonana z przeźroczystej folii polietylenowej ,bez sztywnika. Na obu krótkszych brzegach kieszeni znajdują się 5 cm paski samoprzylepne pokryte klejem repozycjonowalnym wyposażony w marginesy ułatwiające odklejanie papieru zabezpieczającego. Dolny pasek może służyć również jako pasek regulujący głębokosć kieszeni. | 300 | szt. |  |  | 0 | 0
7 | Kieszeń na narzędzia chirurgiczna 1- komorowa o wymiarach 38 x 40 cm Sterylna kieszeń na narzędzia 1- komorowa wykonana z prześroczystej folii polietylenowej ,bez sztywnika. Materiał obłożenia spełnia wymagania normy EN PN 13795. Opakowanie jednostkowe posiada 2 etykiety samoprzylepne zawierające dane producenta, nr katalogowy, LOT i datę ważności. | 200 | szt. |  |  | 0 | 0
8 | Sterylna torba do zbiórki płynów i tkanek wykonana z folii o grubości 50µm. Torba posiada wycięcie "U" otoczone dzieloną taśma samoprzylepną zakończoną zakładkami bez kleju (fingerlifty) oraz poziomą taśmę samoprzylepną. Worek wyposażony w sztywnik służący do modelowania, zawór do odprowadzania płynów oraz sito do pobierania tkanek; torba posiada perforację, która umożliwia zastosowanie w różnych procedurach chirurgicznych, Wymiar całkowity torby 60 cm x 90 cm , wymiar górnej cześci z wycieciem "U" 36 cm x 60 cm, wymiar dolnej części w kształcie trójkątka 56x56x60 cm. Dolna część posiada tasme samoprzylepną 5 cm sztywnik oraz drobne sito i zawór , górna część samoprzylepne wycięcie w kstałcie litery "U". Obie serwety w miejscu łączenia posiadaja perforację na całej szerokości oznaczoną ciemnozieloną taśmą samoprzylepną o szerokości 2 cm, po której oderwaniu widoczna jest perforacja. | 150 | szt. |  |  | 0 | 0
9 | Serweta w kształcie worka, rozmiar 80x145cm, złożona w sposób umożliwiający aseptyczną aplikację ,wykonana z zielonej folii polietylenowej. Obszar wzmocniony wykonany z włókniny polipropylenowej. Gramatura materiału w obszarze wzmocnionym 83 g/m2. Wielkosć wzmocnienia 75 cm x 90 cm. Odporność na penetrację płynów 150cmH2O, wytrzymałość na rozerwanie na sucho/mokro min.215 kPa. Materiał spełnia wymagania wysokie normy PN EN 13795. Opakowanie posiada 2 etykiety samoprzylepne zawierające nr katalogowy, LOT ,datę ważności oraz dane producenta. | 300 | szt. |  |  | 0 | 0
10 | Sterylny fartuch chirurgiczny wykonany z miękkiej, przewiewnej włókniny typu spunlace o gramaturze 68 g/m2 i właściwościach hydrofobowych. Fartuch zapewnia wysoki komfort termiczny pracy operatora. Fartuch z zakładanymi połami złożony w sposób zapewniający aseptyczną aplikację i zachowujący sterylny obszar na plecach (złożenie typu book folded). Wiązany na troki wewnętrzne oraz troki zewnętrzne z kartonikiem; z tyłu, w okolicach szyi, zapięcie na rzep min. 3 cm x 6 cm i 3 cm x 13 cm, mankiety o długości 8 cm ( + 2 cm ), wykonane z poliestru. Posiada oznakowanie rozmiaru w postaci naklejki naklejone na fartuchu, pozwalające na identyfikację przed rozłożeniem. Fartuch podwójnie pakowany ze sterylnym opakowaniem wewnętrznym - papier krepowy. Na zewnętrznym opakowaniu dwie etykiety samoprzylepne dla potrzeb dokumentacji zawierające nr katalogowy, LOT, datę ważności oraz dane producenta. Dodatkowo w opakowaniu dwa ręczniki w rozmiarze 30x40cm. Rozmiar fartucha oznaczony na dwa sposoby: w centymetrach oznaczających jego długość oraz literowo rozmiary: S/M 120cm, L 130cm, XL 150cm, XXL 150cm poszerzony, XLLong 170cm | 1000 | szt. |  |  | 0 | 0
11 | Zestaw sterylny do zabiegów TUR zapakowany w zbiorcze opakowanie typu tyvec z klapą ułatwiajacą otwieranie pozwalające na zachowanie zasad aseptyki na sali operacyjnej. Poszczególne elementy składowe bez opakowań dodatkowych. Wewnątrz opakowania widoczny szczegółowy spis składu zestawu, nazwa, nr LOT, data ważności oraz 4 naklejki z kodami kreskowymi, w składzie: - Serweta wzmocniona na stolik 150x190cm, służąca jako owinięcie zestawu, wykonana z laminatu PE/PP, ze wzmocnieniem o wymiarach 66x190 cm - 1 szt. - Worek na mocz 2L ze zwrotnym zaworem, drenem i skalą pomiarową; wymiar drenu: szer. 5x7mm, długość 90 cm - 1 szt. - Kompres gazowy 7,5x7,5cm, 17-nitkowy, 12-warstwowy z nitką RTG - 10 szt. - Strzykawka 2 częściowa, 20 ml - 1 szt. - Obłożenie do przezcewkowych zabiegów urologicznych TUR wykonane z dwuwarstwowego laminatu nieprzemakalnego PE/PP o gramaturze min. 56 g/m2, o wymiarach min. 190x150/250 cm, zintegrowane z nogawicami, posiadające 2 otwory 3 i 5 cm oraz osłonę na palec do badania per rectum. Bez worka zbierającego płyny. Obłożenie powinno spełniać wymagania wysokie zgodnie z norma PN-EN 13795. Odporność na przenikanie cieczy min. 200 cm H2O, odporność na rozerwanie na mokro/sucho min. 100 kPa, odporność na przenikanie bakterii na mokro - 6 IB. Serweta spełnia wymagania wysokie normy EN 13795. Sterylizacja tlenkiem etylenu - 1 szt. | 1000 | szt. |  |  | 0 | 0
12 | Zestaw sterylny do zabiegów ginekologii brzusznej w składzie: 1. serweta na stolik instrumentariuszki 150 x 190 cm, wzmocnienie z włókniny polipropylenowej 75x190cm, gramatura materiału w obszarze wzmocnionym 76 g/m2, wytrzymałość na przenikanie cieczy 150 cm H2O wg EN 20811, wytrzymałość na wypychanie na sucho/mokro 251/226 kPa, obszar chłonny 75x190cm – 1 szt. 2. pokrowiec na stolik Mayo 80 x 145 cm, wzmocnienie z włókniny polipropylenowej rozmiar 75x90cm, gramatura materiału w obszarze wzmocnionym 83 g/m2. Odporność na penetrację płynów 150cmH2O, wytrzymałość na rozerwanie na sucho/mokro min.215 kPa - 1 szt. 3. strzykawka 2 częściowa, 10 ml – 1 szt. 4. skalpel nr 22 – 1 szt. 5. czyścik do elektrody 5x5 cm, z możliwością naklejenia na obłożenie – 1 szt. 6. kompres gazowy 7.5x7.5cm z nitką RTG 17 nitek 12 warstw – 20 szt. 7. kompres gazowy laparotomijny 40x40cm (po wstępnym praniu) 4 W 20 nitek z RTG– 2 szt. 8. kompres gazowy 10x10cm z nitką RTG 17 nitek 12 warstw – 40 szt. 9. tupfer okrągły gazowy rtg rozmiar 4 23,5x23,5cm (20n) – 3 szt. 10. tupfer okrągły gazowy rtg rozmiar 7 44,5x44,5cm (20n) – 3 szt. 11. cewnik foleya 16 CH 40cm, 2 otwory boczne - 1 szt. 12. pojemnik na igły magnetyczny – 1 szt. 13. worek na mocz 2L z zaworem, dren 90cm – 1 szt. 14. miska 500 ml niebieska – polipropylenowa, ze skalą - 1 szt. 15. opatrunek pooperacyjny 10x25 cm klejony w warstwą chłonną – 1 szt. 16. kieszeń foliowa jednokomorowa 38 x 40 cm samoprzylepna – 1 szt. 17. serweta chirurgiczna do zabiegów brzuszno-kroczowych o wymiarach 260x310 cm, zintegrowana z nogawicami, posiada otwór w okolicach jamy brzusznej o wymiarach 28 cm x 32 cm oraz otwór samoprzylepny w okolicach krocza o wymiarach 10 x15 cm z klapką z taśmą samoprzylepną 18. serweta samporzylepna folia PE 50x50 cm – 1 szt. 19. rzep – 2,5cm x 20/24 cm – 2 szt. 20.miska 250ml 21. narzędzie plastikowe do opatrunków dł.24,5cm Obłożenie pacjenta wykonane z laminatu dwuwarstwowego polipropylen/polietylen o gramaturze 57,5g/m2, wytrzymałość na przenikanie cieczy min. 125 cm H2O wg EN 20811, wytrzymałość na wypychanie na sucho/mokro 175/185 kPa . W strefie krytycznej dodatkowa warstwa chłonna z włókniny PP, łączna gramatura 109,5g/m2, wytrzymałość na przenikanie cieczy min. 125 cm H2O wg EN 20811, wytrzymałość na wypychanie na sucho/mokro 250/270 kPa . Opakowanie jednostkowe powinno posiadać wyraźnie zaznaczony kierunek otwierania, oraz 4 samoprzylepne etykiety umożliwiające wklejenie do dokumentacji medycznej, zawierające następujące informacje: nazwa producenta, LOT lub seria, indeks wyrobu, data ważności. Zawartość zestawu opisana w języku polskim na etykiecie produktowej naklejonej na opakowaniu. Zapakowane sterylnie w jedną torbę z przezroczystej folii polietylenowej z klapka zgrzewaną z folią, w celu zminimalizowania ryzyka rozjałowienia zawartości podczas wyjmowania z opakowania w miejscu otwierania powinien znajdować się sterylny margines. Materiał obłożenia spełniający wysokie wymagania dla powierzchni krytycznej normy PN EN 13795. Sterylizacja tlenkiem etylenu. | 150 | szt. |  |  | 0 | 0
13 | Zestaw sterylny do zabiegów ginekologicznych dolnych w składzie: 1. serweta na stolik instrumentariuszki 150 x 190 cm, wzmocnienie z włókniny polipropylenowej 75x190cm, gramatura materiału w obszarze wzmocnionym 76 g/m2, wytrzymałość na przenikanie cieczy 150 cm H2O wg EN 20811, wytrzymałość na wypychanie na sucho/mokro 251/226 kPa, obszar chłonny 75x190cm – 1 szt. 2. pokrowiec na stolik Mayo 80 x 145 cm, wzmocnienie z włókniny polipropylenowej rozmiar 75x90cm, gramatura materiału w obszarze wzmocnionym 83 g/m2. Odporność na penetrację płynów 150cmH2O, wytrzymałość na rozerwanie na sucho/mokro min.215 kPa - 1 szt. 3. strzykawka 2-częściowa 10 ml - 1 szt. 4. pojemnik na igły magnetyczny – 1 szt. 5. cewnik foleya 16ch 40cm 2 otwory boczne - 1 szt. 6. worek na mocz 2L z zaworami, dren 90cm – 1 szt. 7. kompres gazowy z nitką RTG 7.5x7.5cm 17 nitek 12 warstw – 20 szt. 8. kompres gazowy z nitką RTG 10x10cm 17 nitek 12 warstw – 20 szt. 9. taśma samoprzylepna włókninowa 9x50 cm, - 1 szt. 10. serweta z taśmą samoprzylepną 90 x 75 cm wykonana z laminatu dwuwarstwowego polipropylen/polietylen o gramaturze 57,5 g/m2. - 2 szt. 11. serweta operacyjna 180x175cm z taśmą samoprzylepną wykonana z laminatu dwuwarstwowego polipropylen/polietylen o gramaturze 57,5 g/m2– 1 szt. 12. serweta operacyjna 240x150cm z taśmą saamoprzylepną 100x5cm wykonana z laminatu dwuwarstwowego polipropylen/polietylen o gramaturze 57,5 g/m2 – 1 szt. 13. kleszczyki do dezynfekcji pola operacyjnego dł.24,5cm – 1 szt. 14. miseczka polipropylenowa 250 ml, transparentna ze skalą – 1 szt. 15. tupfer kula z gazy 20 nitkowej rozmiar 7 ( 44,5x44,5) z nitką RTG – 3 szt. Obłożenie pacjenta wykonane z laminatu dwuwarstwowego polipropylen/polietylen o gramaturze 57,5g/m2, wytrzymałość na przenikanie cieczy min. 125 cm H2O wg EN 20811, wytrzymałość na wypychanie na sucho/mokro 175/185 kPa . Opakowanie jednostkowe powinno posiadać wyraźnie zaznaczony kierunek otwierania, oraz 4 samoprzylepne etykiety umożliwiające wklejenie do dokumentacji medycznej, zawierające następujące informacje: nazwa producenta, LOT lub seria, indeks wyrobu, data ważności. Zawartość zestawu opisana w języku polskim na etykiecie produktowej naklejonej na opakowaniu. Zapakowane sterylnie w jedną torbę z przezroczystej folii polietylenowej z klapka zgrzewaną z folią, w celu zminimalizowania ryzyka rozjałowienia zawartości podczas wyjmowania z opakowania w miejscu otwierania powinien znajdować się sterylny margines. Materiał obłożenia spełniający wysokie wymagania dla powierzchni krytycznej normy PN EN 13795.Sterylizacja tlenkiem etylenu. | 250 | szt. |  |  | 0 | 0
14 | Zestaw sterylny do zabiegów urologii operacyjnej brzusznej w składzie: 1. serweta na stolik instrumentariuszki 150 x 190 cm, wzmocnienie z włókniny polipropylenowej 75x190cm, gramatura materiału w obszarze wzmocnionym 76 g/m2, wytrzymałość na przenikanie cieczy 150 cm H2O wg EN 20811, wytrzymałość na wypychanie na sucho/mokro 251/226 kPa, obszar chłonny 75x190cm – 1 szt. 2. pokrowiec na stolik Mayo 80 x 145 cm, wzmocnienie z włókniny polipropylenowej rozmiar 75x90cm, gramatura materiału w obszarze wzmocnionym 83 g/m2. Odporność na penetrację płynów 150cmH2O, wytrzymałość na rozerwanie na sucho/mokro min.215 kPa - 1 szt. 3.tupfer gazowy z nitką RTG, rozmiar 2, orzech włoski 14x15cm, 20 nitek– 6 szt. 4.skalpel 20 – 1 szt. 5..czyścik do elektrody 5x5 cm z możliwością przyklejenia do obłożenia – 1szt. 6. pojemnik na igły magnetyczny– 1 szt. 7. kompres gazowy 7.5x7.5cm 17 nitek 12 warstw z nitką RTG – 20 szt. 8. organizator przewodów typu rzep 2,5x 20/24cm – 1 szt. 9. kompres gazowy 10x10cm 17 nitek 12 warstw z nitką rtg - 40 szt. 10. taśma lepna 10x50cm foliowa - 1 szt. 11.serweta z taśmą lepną 75x90 cm wykonana z laminatu dwuwarstwowego polipropylen/polietylen o gramaturze 57,5 g/m2.odporność na przenikanie cieczy min. 125 cm H2O wg EN 20811, wytrzymałość na wypychanie na mokro/sucho min 175/185kPa - 2 szt. 12. serweta operacyjna 175x180cm samoprzylepna wykonana z laminatu dwuwarstwowego polipropylen/polietylen o gramaturze 57,5 g/m2, odporność na przenikanie cieczy min. 125 cm H2O wg EN 20811, wytrzymałość na wypychanie na mokro/sucho min 175/185kPa 13. serweta operacyjna 240x150cm samoprzylepna, wykonana z laminatu dwuwarstwowego polipropylen/polietylen o gramaturze 57,5 g/m2, odporność na przenikanie cieczy min. 125 cm H2O wg EN 20811, wytrzymałość na wypychanie na mokro/sucho min 175/185kPa 14. kieszeń samoprzylepna 38x40 cm, jednokomorowa– 2 szt. 15. kieszeń samoprzylepna 38x40 cm, dwukomorowa – 2 szt. 16. strzykawka 20 ml, dwuczęściowa – 2 szt. 17. opatrunek pooperacyjny włókninowy z warstwą chłonną 10x30cm – 2 szt. 18. miska z polipropylenu 500ml z podziałką – 1 szt. 19. kompres gazowy laparotomijny 40x40cm 20 nitek 4 warstwy po praniu wstępnym z elementem kontrastującym w promieniach rtg, z tasiemką– 5 szt. 20. ssak operacyjny z przedłużeniem – drenem 3,0m końcówka Yankauer 25Ch– 1 szt. 21. elektroda czynna nożowa 150mm – 1 szt. 22. elektroda czynna – pencil z płaskim nożem guzikowa, z przedłużeniem 320 cm – w pełni kompatybilna z urządzeniem posiadanym przez Zamawiającego – 1 szt. 23. kleszczyki do dezynfekcji pola operacyjnego długość 24,5 cm – 1 szt. 24. miseczka polipropylenowa 250 ml, transparentna ze skalą – 2 szt. 25. tupfer z gazy 44,5 x 44,5 cm 20 nitkowa, z nitką rtg – 3 szt. 26. worek na mocz 2L z zaworem, dren 90cm – 1 szt. 27. tupfer gazowy z nitką RTG (24nitki)– 6 szt. Opakowanie jednostkowe powinno posiadać wyraźnie zaznaczony kierunek otwierania, oraz 4 samoprzylepne etykiety umożliwiające wklejenie do dokumentacji medycznej, zawierające następujące informacje: nazwa producenta, LOT lub seria, indeks wyrobu, data ważności. Zawartość zestawu opisana w języku polskim na etykiecie produktowej naklejonej na opakowaniu. Zapakowane sterylnie w jedną torbę z przezroczystej folii polietylenowej z klapka zgrzewaną z folią, w celu zminimalizowania ryzyka rozjałowienia zawartości podczas wyjmowania z opakowania w miejscu otwierania powinien znajdować się sterylny margines Materiał obłożenia spełniający wysokie wymagania dla powierzchni krytycznej normy PN EN 13795. Sterylizacja tlenkiem etylenu. | 160 | szt. |  |  | 0 | 0
15 | Zestaw sterylny do zabiegów laparoskopii urologicznej1. 1. serweta na stolik instrumentariuszki 150 x 190 cm, wzmocnienie z włókniny polipropylenowej 75x190cm, gramatura materiału w obszarze wzmocnionym 76 g/m2, wytrzymałość na przenikanie cieczy 150 cm H2O wg EN 20811, wytrzymałość na wypychanie na sucho/mokro 251/226 kPa, obszar chłonny 75x190cm – 1 szt. 2. pokrowiec na stolik Mayo 80 x 145 cm, wzmocnienie z włókniny polipropylenowej rozmiar 75x90cm, gramatura materiału w obszarze wzmocnionym 83 g/m2. Odporność na penetrację płynów 150cmH2O, wytrzymałość na rozerwanie na sucho/mokro min.215 kPa - 1 szt. 3. osłona foliowa na kamerę skłądana teleskopowo 13x250 cm, z kartonikiem ułatwiającym zakładanie – 1 szt. 4. opatrunek pooperacyjny 8x10 cm – 4 szt. 5. kieszeń na narzędzia laparoskopowe przyklejana 2 komorowa 25x45cm głęboka, z możliwością regulacji głębokości – 1 szt. 6. skalpel nr 15 – 1 szt. 7. kompres gazowy 7,5x7,5 cm RTG 16 warstwowe – 20 szt. 8. czyścik do elektrody 5x5 cm – 1 szt. 9. serweta z taśmą lepną 75x90 cm, wykonana z laminatu dwuwarstwowego polipropylen/polietylen o gramaturze 57,5 g/m2. - 2 szt 10. serweta operacyjna 175x180cm samoprzylepna, wykonana z laminatu dwuwarstwowego polipropylen/polietylen o gramaturze 57,5 g/m2, odporność na przenikanie cieczy min.125 cm H2O wg EN 20811, wytrzymałość na wypychanie na mokro/sucho min 175/185kPa 1 szt. 11. Serweta operacyjna 240x150cm samoprzylepna wykonana z laminatu dwuwarstwowego polipropylen/polietylen o gramaturze 57,5 g/m2, odporność na przenikanie cieczy min.125 cm H2O wg EN 20811, wytrzymałość na wypychanie na mokro/sucho min 175/185kPa – 1 szt.12. Rzep typu velcro – 2,5cm x20/24 cm – 2 szt. 13. miska 250ml z podziałką 14. tupfer RTG 44,5x44,5 -3szt. 15. kleszczyki do dezynfekcji pola operacyjnego długość 24,5 cm – 1 szt. Opakowanie jednostkowe powinno posiadać wyraźnie zaznaczony kierunek otwierania, oraz 4 samoprzylepne etykiety umożliwiające wklejenie do dokumentacji medycznej, zawierające następujące informacje: nazwa producenta, LOT lub seria, indeks wyrobu, data ważności. Zawartość zestawu opisana w języku polskim na etykiecie produktowej naklejonej na opakowaniu. Zapakowane sterylnie w jedną torbę z przezroczystej folii polietylenowej z klapka zgrzewaną z folią, w celu zminimalizowania ryzyka rozjałowienia zawartości podczas wyjmowania z opakowania w miejscu otwierania powinien znajdować się sterylny margines. Materiał obłożenia spełniający wysokie wymagania dla powierzchni krytycznej normy PN EN 13795. Sterylizacja tlenkiem etylenu. | 150 | szt. |  |  | 0 | 0
16 | Sterylne ręczniki wysokochłonne o wymiarach 30 x 40 cm ( 2 szt.) wykonane z celulozy o bardzo wysokiej chłonności i gramaturze 65 g/m2. | 10000 | szt. |  |  | 0 | 0
17 | Fartuch urologiczny fartuch w części przedniej posiada kontrafałdy | 1000 | szt. |  |  | 0 | 0
18 | Sterylny fartuch chirurgiczny wykonany z miękkiej, przewiewnej włókniny SMMS o gramaturze 35 g/m2. Fartuch posiada nieprzemakalne wzmocnienia w części przedniej i na rękawach wykonane z laminatu dwuwarstwowego: włóknina polipropylenowa i folia polietylenowa. Fartuch z zakładanymi połami złożony w sposób zapewniający aseptyczną aplikację i zachowujący sterylny obszar na plecach (złożenie typu book folded). Wiązany na troki wewnętrzne oraz troki zewnętrzne z kartonikiem; z tyłu, w okolicach szyi, zapięcie na rzep Posiada oznakowanie rozmiaru w postaci naklejki naklejone na fartuchu, pozwalające na identyfikację przed rozłożeniem. Na zewnętrznym opakowaniu dwie etykiety samoprzylepne dla potrzeb dokumentacji zawierające nr katalogowy, LOT, datę ważności oraz dane producenta. Rozmiary M/L120cm, XL130cm, XXL 150cm | 5500 | szt. |  |  | 0 | 0
|  | X | X | X | X | 0 | 0
I. Wymagania dot. Dostaw:
Dostawa do Działu Farmacji ul. Jarochowskiego 18, Poznań
II . Minimalne wymagane parametry dla zamówienia
Sterylne zestawy są zapakowane w zbiorcze opakowanie, opakowanie typu tyvec z klapą min 5 mm ułatwiajacą otwieranie, zachowując zasady aseptyki na sali operacyjnej,poszczególne elementy składowe bez opakowań dodatkowych. Wewnątrz opakowania widoczny szczegółowy spis składu zestawu, nazwa, nr LOT, data ważności oraz 3 naklejki z kodami kreskowymi. Zestaw spełniający wymogi normy 13795