## Dział Maszynowy i Pokładowe
Remont statku Dar Młodzieży do przeglądu pośredniego formularz kalkulacji
Dział Maszynowy | [5 empty] | Wartość netto zł | Wartość brutto zł | Wyszczególnienie wartości ewentualnych kosztów dodatkowych brutto zł
Lp. | Opis | Szczegółowy opis prac | Odbiór | Uwagi, załączniki | Wycena
M.1.1. | ZESTAW STEROWY: TRZON, PŁETWA STERU I STERNICA | Przed demontażem i po demontażu dokonać pomiaru opadu trzonu sterowego. | PRS, DKJ, Armator, Załoga. |  | Podać cenę za kompleksowe wykonanie wraz z materiałem (jeśli nie ujęto, że dostarcza Armator)
Zdemontować zestaw sterowy wraz ze sternicą i jej osprzętem. Przy demontażu śrub w
| STER: zrównoważony, wypornościowy, profil typu „NACA". | sternicy stosować się do wymogów producenta określonych w DTR. Pasowanie wpustów
| TRZON STEROWY: waga około 510 kg , trzy tuleje ustalające o średnicach (licząc od | w sternicy N9/h9 . Średnica otworu sternicy 220H12. Pomierzyć długość śrub metodą
| dolnej): 207 +0,4 i -0,2 , 392 i 330 mm. | ustaloną w DTR przed demontażem sternicy. Zestaw sterowy poruszany jest maszyną sterową MS 200 TE-1 produkcji HYDROSTEP GDAŃSK. Po rozmontowaniu dokonać pomiarów i oględzin. Weryfikacja elementów roboczych. Po zakończeniu prac warunkujących odnowienie klasy całość zmontować. Śruby powinny być dokręcone przy zastosowaniu jako miary naciągu wydłużenie śrub. Po dokręceniu śruby zabezpieczyć.
| PŁETWA STEROWA: wymiary 4850x3110 mm , A=15m2, waga około 5500 kg. | Przestrzenie pod dolnym czopem i nad nakrętką dolnego czopa płetwy sterowej napełnić
| Śruby sprzęgła zabezpieczone są mieszaniną cementu portlandzkiego ze żwirem i piaskiem. | świeżym smarem stałym.
| Elementy mające kontakt z wodą malowane zestawem malarskim A l - 103. | Przed montażem trzonu sterowego sprawdzić drożność kanałów smarnych górnego łożyska
oraz stan rowków smarnych. Sprawdzić stan ograniczników mechanicznych - zderzaków, oraz ustalić prawidłowy kąt ograniczania wychylenia płetwy steru. Maksymalna wartość szczeliny na długości 30 mm wynosi 0,3 mm.
M.1.2. | URZĄDZENIE STEROWE | UWAGA! Zestaw sterowany ze sternicą ujęty został w opisie prac dokowych. | PRS, DKJ, Armator, Załoga | Olej dostarczy Armator | Podać cenę za kompleksowe wykonanie wraz z materiałem (jeśli nie ujęto, że dostarcza Armator)
Prace do wykonania: Zdemontować połączenie przegubowe tłoczysk ze sternicą. Przegląd elementów połączeń przegubowych, łożyska z brązu i sworzni kulistych. Weryfikacja prac, ustalenie luzów, montaż całości wg DTR.
| Rodzaj - elektrohydrauliczny. | UWAGA! Prace należy wykonać po demontażu sternicy (opis prac dokowych). Po
| Producent - HYDROSTER - GDAŃSK - 1981 r. | ustaleniu położenia tłoczysk i wkręceniu łączników do sternicy, zabezpieczyć nakrętki.
| Typ: US200TS-9 | Po zmontowaniu urządzenia sterowego całość wyregulować. Ustawić zerowe położenie płetwy zgodnie z wskaźnikiem mechanicznym. Przeprowadzić próby i zdać w ruchu.
Maszyna sterowa: MS200TE-1
Zespół siłowy: ZS4S-2 tłoczyska
Dwie pompy promieniowe typu: PPZA30a
Sterowanie awaryjne pompą napędzaną ręcznie.
Układ sterowania TS-75 produkcji WSK Warszawa z żyro-pilotem.
W obiegu olej hydrauliczny L-HL68.
M.1.3. | ŚRUBA NAPĘDOWA | Śrubę napędową rozmontować, oczyścić i wypolerować. Wymienić uszczelnienia na nowe. Po zmontowaniu przeprowadzić próbę szczelności. Ewentualne nieszczelności usunąć. | PRS, DKJ, Armator, Załoga | Olej dostarczy Armator | Podać cenę za kompleksowe wykonanie wraz z materiałem (jeśli nie ujęto, że dostarcza Armator)
Nastawna, trzy pióra, typ: PZ 900/3-RHZ 250. Rok prod. 1981 rok ZAMECH, nr fab. 19, materiał NOVOSTON, średnica 3000 mm,
Po,7/D = 0,556.
W piaście, uszczelniaczach i łożysku olej smarny RG-630 (EAL). Ilość 700 1. Piasta śruby i łożysko rufowe wału śrubowego wraz ze zbiornikiem grawitacyjnym stanowią zamknięty system olejowy, oddzielny od układu olejowego serwomotoru. Pierwszy napełniony jest olejem RG-630, a drugi olejem hydraulicznym H40. Waga zespołu śruby napędowej - ok. 11000 kG.
M.1.4. |  | Uszczelnienie stare zdemontować i założyć nowe. | Armator, Załoga | Olej dostarczy Armator | Podać cenę za kompleksowe wykonanie wraz z materiałem (jeśli nie ujęto, że dostarcza Armator)
USZCZELNIENIE WAŁU typu SIMPLEX-SUPREME T300, nr fab. X5087T30 Pierścienie uszczelniające typu: "PERBUNAN". Ciśnienie uszczelniania: zbiornik grawitacyjny.
M.1.5. | WAŁ ŚRUBOWY: waga ok. 2500 kg, tuleje łożysk żeliwne, wylane stopem łożyskowym Z16. Średnica czopa rufowego 334 mm. Połączony sprzęgłem typu SKF z wałem skrzyni rozrządu sterowania skokiem śruby. Sprzęgło rozpierane ciśnieniem oleju. Przed wyjęciem wału śrubowego sprzęgło musi być zdemontowane. Ostatnia próba szczelności przeprowadzona była przy użyciu ciśnienia grawitacyjnego układu smarnego przez okres 8 godzin. | Należy przeprowadzić próbę szczelności przed demontażem i po zmontowaniu. Pomiar opadu wału śrubowego wykonać przed demontażem i po jego montażu. Specjalny przymiar do pomiaru udostępni statek. Należy spuścić olej z piasty i układu uszczelnienia oraz smarowania wału (połączone ze sobą). | PRS, DKJ, Armator, Załoga | Olej dostarczy Armator | Podać cenę za kompleksowe wykonanie wraz z materiałem (jeśli nie ujęto, że dostarcza Armator)
Zdemontować śrubę napędową z wału śrubowego oraz tylną część uszczelnienia typu:
„SIMPLEX”. Przy użyciu specjalnej prasy hydraulicznej zdemontować sprzęgło SKF wału
śrubowego oraz zdemontować przednią część uszczelnienia „SIMPLEX”.
UWAGA! Przed czynnościami demontażu, zdemontować i zabezpieczyć dwie czujki
temperaturowe „TRAFAG", usytuowane w przedniej części uszczelnienia wału. Po
montażu czujki zamontować ponownie. Wymontować wał śrubowy, pomierzyć i sprawdzić
stan tulei łożyskowych, pochwy wału śrubowego oraz tulei czopów wału śrubowego.
Oględziny zewnętrzne oraz weryfikacja. Sprawdzić stan stożków wału śrubowego i piasty
śruby. Podczas montażu sprawdzić przyleganie stożków śruby i wału.
M.1.6. | ZAWORY DENNE MAGISTRALI KINGSTONOWEJ. | Zawory i zasuwy wymontować. Transport do warsztatu. Rozmontować, oczyścić, weryfikacja lub wymiana po konsultacji z przedstawicielem Armatora i Załogi. Obróbka przylgni. Montaż, przepakować dławicę. Przeprowadzić próbę szczelności w obecności członka załogi i PRS. Zamontować na jednostce. | PRS, Armator, Załoga |  | Podać cenę za kompleksowe wykonanie wraz z materiałem (jeśli nie ujęto, że dostarcza Armator)
1) Zawory denne główne (dwa burtowe i jeden w skrzyni stępki)- szt. 3 Ø250
| 2) Zawór denny awaryjnej pompy p-poż. (wręgi 103-106)- szt. 1 Ø100 |  |  |  | Podać ceny nowych zaworów i zasuw
3) Zawór denny p-py skraplacza urządzenia klimatyzacji na dziobie- szt. 1 Ø150
4) Zasuwy klinowe odcinające filtry ssawne z kingstonów- szt. 3 Ø250
5) Zasuwy klinowe odcinające filtry ssawne z kingstonów- szt. 2 Ø150 i Ø100
M.1.7. | SKRZYNIE KINGSTONOWE - SZT. 5. | Zdemontować siatki, oczyścić wnętrze skrzyni. Cynki ochronne i siatki do oględzin, wymiana po konsultacji z przedstawicielami Armatora i Załogą. Konserwacja zestawem jak część podwodna kadłuba. Zamontować siatki i zabezpieczyć śruby. | PRS, Armator |  | Podać cenę za kompleksowe wykonanie wraz z materiałem (jeśli nie ujęto, że dostarcza Armator)
Załoga
Podać cenę jednostkową za wymianę cynków i siatek.
Części do wymiany po konsultacji z przedstawicielami Armatora i Załogą- rozliczane powykonawczo
M.1.8. | ZAWORY WYLOTOWE ZA BURTĘ | Zawory wymontować, transport do warsztatu, demontaż, oczyszczenie, weryfikacja. Obróbka przylgni, przepakowanie dławic, wymiana uszczelek. Próba szczelności, montaż na jednostce na nowych uszczelkach. | PRS, Armator, Załoga |  | Podać cenę za kompleksowe wykonanie wraz z materiałem (jeśli nie ujęto, że dostarcza Armator)
1) Zawory wylotowe systemu chłodzenia SG, ZP-szt. 3 Ø100
| 2) Zawory wylotowe pomp klimatu- szt. 2 Ø100 |  |  |  | Podać ceny nowych zaworów
3) Zawór wylotowy skraplacza chłodni- szt. l Ø65
4) Zawór wylotowy z odolejacza zęzowego- szt. l Ø25
5) Zawór wylotowy sprężarki powietrza- szt. l Ø25
6) Zawór wylotowy pompy balastowej- szt. l Ø100
7) Zasuwy wylotowe z biologicznej oczyszczalni ścieków- szt. 1 Ø80 i Ø125
8) Zawory sztormowe z biologicznej oczyszczalni ścieków- szt. 1 Ø80 i Ø125
9) Zasuwa wylotowa pomp klimatyzatora CMK- szt. 1 Ø40
10) Zawór zaporowo-zwrotny odlotu chłodzenia oleju śruby nast.-szt. l Ø25
11) Zawór wylotowy z odsalacza osmotycznego - szt. l Ø80
M.1.9. | STER STRUMIENIOWY | Demontaż krat osłonowych, czyszczenie i konserwacja. Czyszczenie kanału przestrzeni steru. Czyszczenie i polerowanie płatów. Wymiana oleju w przekładni. Kontrola uszczelnień. Wymiana cynków. Montaż krat osłonowych i zabezpieczenie śrub montażowych. | PRS, Armator, Załoga | Olej dostarczy Armator | Podać cenę za kompleksowe wykonanie wraz z materiałem (jeśli nie ujęto, że dostarcza Armator)
M.1.10. | CHŁODNICE OLEJU SMARNEGO SG1, SG2 – SZT. 2 | Zdemontować pokryw. Wyczyścić chłodnice od strony wody morskiej. Sprawdzić stan wewnętrzny pokryw i powłok antykorozyjnych, ubytki uzupełnić odpowiednim zestawem malarskim. Sprawdzić zabezpieczenia andowe. Skorodowane cynki wymienić na nowe. Chłodnice zmontować na nowych uszczelnieniach. Zdanie po zalaniu i odpowietrzeniu chłodnic. | Armator, załoga | Olej dostarczy Armator | Podać cenę za kompleksowe wykonanie wraz z materiałem (jeśli nie ujęto, że dostarcza Armator)
Typ : SG Ø 300 F14 , ZP Ø 300 F12
| Rok budowy 1981 |  |  |  | Podać cenę jednostkową za wymianę cynków
Numery fabr. : SG 1006/1007 , ZP 1043
| Ciśn. rob./prób.: czynnika chłodzącego 0,25/0375 Mpa |  |  |  | Do wyceny przyjąć 100% cynków do wymiany
czynnika chłodzonego 1,0/1,5 Mpa
Masa każdej : po 430 kg
Producent wszystkich chłodnic FUO – Rumia
M.1.11. | CHŁODNICE WODY SŁODKIEJ SG1, SG2 i ZP – SZT. 3. | Zdemontować pokryw. Wyczyścić chłodnice od strony wody morskiej. Sprawdzić stan wewnętrzny pokryw i powłok antykorozyjnych, ubytki uzupełnić odpowiednim zestawem malarskim. Sprawdzić zabezpieczenia anodowe. Skorodowane cynki wymienić na nowe. Chłodnice zmontować na nowych uszczelnieniach. Zdanie po zalaniu i odpowietrzeniu chłodnic. | Armator |  | Podać cenę za kompleksowe wykonanie wraz z materiałem (jeśli nie ujęto, że dostarcza Armator)
| Typ : SG Ø 300 F10 , ZP Ø 300 F8 |  | Załoga
| Rok budowy 1981 |  |  |  | Podać cenę jednostkową za wymianę cynków wraz z materiałem.
Nr fabr. 950/940/942
| Ciśn. rob. na prób.: czynnika chłodzącego 0,25/0,37 Mpa |  |  |  | Do wyceny przyjąć 100% cynków do wymiany.
czynnika chłodzonego 1,0/1,5 Mpa
Masa : 330/280 kg
Producent wszystkich chłodnic FUO – Rumia
M.1.12. | CHŁODNICE OLEJU PRZEKŁADNI I ŚRUBY NASTAWNEJ - SZT. 3. | Zdemontować pokryw. Wyczyścić chłodnice od strony wody morskiej. Sprawdzić stan wewnętrzny pokryw i powłok antykorozyjnych , ubytki uzupełnić odpowiednim zestawem malarskim. Sprawdzić zabezpieczenia anodowe. Skorodowane cynki wymienić na nowe. Chłodnice zmontować na nowych uszczelnieniach. Zdanie po zalaniu i odpowietrzeniu chłodnic. | Armator | Farby Hempel po stronie Armatora | Podać cenę za kompleksowe wykonanie wraz z materiałem (jeśli nie ujęto, że dostarcza Armator)
| Typ : Przekładni - Ø 300 F3 , śruby nastawnej - Ø 300 F2 |  | Załoga
| Rok budowy 1981 |  |  |  | Podać cenę jednostkową za wymianę cynków
Nr. fabr.: Przekładni – 1008 LB/1009 PB, śruby nastawnej - 14012
| Ciśn. rob./prób.: czynnika chłodzącego 0,25/0,5 Mpa |  |  |  | Do wyceny przyjąć 100% cynków do wymiany.
czynnika chłodzonego 0,5/1,0 Mpa
Masa : 237/192 kg
M.2.1. | SILNIK NAPĘDOWY SGI. | Dokonać pomiaru sprężynowania wału korbowego przed i po remoncie. |  | Olej dostarczy Armator | Podać cenę za kompleksowe wykonanie wraz z materiałem (jeśli nie ujęto, że dostarcza Armator)
Silnik typu SULZER 8AL20/24 produkcji ZPM H.CEGIELSKI - Poznań
rok prod. 1982. Nr fab. 2. Obroty 750 obr/min. Kierunek obrotów lewy. Moc 552 kW.
Silnik czterosuwowy, ośmiocylindrowy, doładowany, bezwodzikowy. Tłoki żeliwne. Średnica cylindra 200 mm. Skok tłoka 240 mm. Głowice wyposażone są w dwa zawory dolotowe powietrza i dwa zawory wylotowe spalin. Nie posiadają zaworów
bezpieczeństwa. Pompy paliwowe typu BOSCH z regulowanym końcem wtrysku paliwa.
Regulator obrotów WOODWARD UG8. Doładowanie pulsacyjne przez turbosprężarki
produkcji WSK Mielec na licencji NAPIER typ C 045/C.
Silnik połączony jest z przekładnią redukcyjną sprzęgłem elastycznym typu E2S-
1215/1101. Rozruch silnika sprężonym powietrzem - zdalny i miejscowy. Mechanizmy
podwieszone do silnika: pompa wody morskiej i słodkiej - chłodzące, pompa oleju
smarnego i pompa podające paliwo.
M.2.2. | Głowice 8 szt. i rozdzielacz powietrza rozruchowego (SGI) | Zdemontować osprzęt głowic i głowice. Transport na warsztat. Weryfikacja głowic i ich osprzętu. Głowice należy oczyścić mechanicznie i chemicznie tak od strony spalania jak i chłodzącej. Obróbka przylgni zaworów wlotowych, wylotowych, rozruchowych i gniazd zaworowych. Sprawdzić luzy dźwigni zaworowych (max. 0,30). Zużyte elementy wymienić po konsultacji z przedstawicielami Armatora i Załogą. Wykonać próbę szczelności - 0,7 MPa. Transport głowic na statek, montaż głowic z osprzętem. Dokonać pomiaru wydłużenia wybranych śrub mocujących głowice (długość w/g rysunku 521 mm, max. wydłużona 525 mm). | PRS, DKJ, Armator, |  | Podać cenę za kompleksowe wykonanie wraz z materiałem (jeśli nie ujęto, że dostarcza Armator)
Załoga
|  | Zdemontować rozdzielacz powietrza rozruchowego, przegląd, konserwacja, montaż. Zużyte elementy wymienić po konsultacji z przedstawicielami Armatora i Załogą. Wymienić uszczelnienia i sprężyny lasek popychaczy na nowe. |  |  | Części do wymiany po konsultacji z przedstawicielami Armatora i Załogą- rozliczane powykonawczo.
M.2.3. | Zestawy tłokowo-korbowe, łożyska główne, łożyska korbowodowe (SGI) | Wymontować zestawy tłokowo-korbowe, oczyścić, dokonać pomiaru: tłoków, sworzni tłokowych, łożysk korbowych (łożysko sworznia tłokowego). Wymienić pierścienie tłokowe i zużyte elementy na nowe po konsultacji z przedstawicielami Armatora i Załogą. Wykonać pomiary luzów. Śruby korbowodowe sprawdzić na wydłużenie (nowa - 252 mm, max.- 254 mm). | PRS, DKJ, Armator, |  | Podać cenę za kompleksowe wykonanie wraz z materiałem (jeśli nie ujęto, że dostarcza Armator)
|  | Pomierzyć czopy i łożyska stopy korbowodu. Wymontować łożyska główne. Pomierzyć luzy. | Załoga
|  | Wymontować i oczyścić tuleje cylindrowe, przeprowadzić oględziny i pomiary. Zamontować tuleje spełniające wymogi PRS w bloku i wyhonować, zużyte wymienić po konsultacji z przedstawicielami Armatora i Załogą. |  |  | Podać cenę
|  | Zdemontować pokrywę wału rozrządu. Przedstawić do oględzin wskazane 25 % łożysk wału krzywkowego (jeśli zleci PRS), wał i krzywki. Pomierzyć luzy międzyzębne przekładni wału rozrządu. |  |  | -pierścienia tłokwego
|  | Wyczyścić karter silnika i przestrzeń wału rozrządu. Zdemontować i oczyścić kolektory wodny i olejowy bloku silnika. Zamontować na nowych uszczelnieniach. |  |  | -tulei cylindrowej
UWAGA! Pomiary sprężynowania po remoncie wykonać po dobiciu śrub fundamentowych
|  | silników i przekładni redukcyjnej. Przy dociąganiu śrub przekładni sprawdzić przyleganie podkładek szczelinomierzem. Przeprowadzić próby w ruchu. |  |  | Części do wymiany po konsultacji z przedstawicielami Armatora i Załogą- rozliczane powykonawczo.
M.2.4. | POMPY PODWIESZONE SYSTEMU CHŁODZENIA WODĄ ZABURTOWĄ I SŁODKĄ : SGI, SGII I SP 6 SZT. | Remont pomp. Zdemontować pompy z bloku silników. Przetransportować na warsztat. Rozmontować i oczyścić części. Przeprowadzić weryfikację części w obecności przedstawiciela Armatora i załogi. Zmontować pompy na nowych dławicach i uzgodnionych do wymiany częściach. Transport na statek i montaż na bloku silnika na pełnych kołkach ustalających. Zdanie po próbach w ruchu. | Armator |  | Podać cenę za kompleksowe wykonanie wraz z materiałem (jeśli nie ujęto, że dostarcza Armator).
Załoga
Części do wymiany po konsultacji z przedstawicielami Armatora i Załogą- rozliczane powykonawczo.
M.2.5. | TURBOSPRĘŻARKA SGI, SGII i SP | Zdemontować osprzęt oraz turbosprężarkę. Transport na warsztat. Rozmontować, oczyścić i przedstawić do przeglądu. Wyważyć wirnik. Weryfikacja prac i ustalenie wymiany części po konsultacji z przedstawicielami Armatora i Załogą. Montaż, sprawdzenie luzów poosiowych i promieniowych. Transport na statek. Zamontować na silniku. Izolację i blachy osłonowe zamontować po wstępnych próbach silnika i usunięciu usterek | PRS. Armator | Olej dostarczy Armator | Podać cenę za kompleksowe wykonanie wraz z materiałem (jeśli nie ujęto, że dostarcza Armator)
| Typ: ”52” C-045 i ”52” C-045/c producent WSK-PZL Rzeszów, rok prod.: 1981 |  | Załoga
| Obroty 42000 obr/min. Licencja NAPIER. Smarowana z systemu smarnego silnika. |  |  |  | Części do wymiany po konsultacji z przedstawicielami Armatora i Załogą- rozliczane powykonawczo.
M.2.6. | PRZEKŁADNIA REDUKCYJNA, WAŁ OPOROWY I ŁOŻYSKO OPOROWE. | DO KONSULTACJI Z PRS | PRS, DKJ, Armator |  | Podać cenę za kompleksowe wykonanie wraz z materiałem (jeśli nie ujęto, że dostarcza Armator)
| Typ MBL-2-100-20, nr fab. 1; producent ZAMECH Elbląg; rok prod.1981. | Zdemontować górną część korpusu. Dokonać pomiaru luzu poosiowego łożyska oporowego. Sprawdzić przyleganie zębów. Zęby, na których było sprawdzane przyleganie oznaczone są na obwodzie specjalną farbą (DYKEM-RED). Pomierzyć luzy międzyzębne. Wymontować elementy oporowe łożyska oporowego do oględzin i pomiarów. | Załoga
| Moment obrotowy od wałów silników przenoszony jest przez dwa sprzęgła elastyczne VULKAN. Zawieszone dwie pompy zębate olejowe typu PZ-100. Własny system olejowy. Olej RG-630. Wały pośrednie ułożyskowane w ośmiu łożyskach tocznych baryłkowych, osadzonych na wałkach metodą SKF. Wał oporowy (z dużym kołem zębatym) wolnobieżny, ułożony na dwóch łożyskach ślizgowych. Łożyska te posiadają oddzielny, dzielony korpus i mogą być wymontowane bez demontażu pokrywy przekładni. Przekładnia wyposażona jest w dwa cierne, wielopłytowe sprzęgła sterowane hydraulicznie. Koła zębate śrubowe | UWAGA! Przed demontażem klocków oporowych zdemontować czujki temperaturowe (szt. 2) zamocowane wg rys. 1500064. |  |  | Części do wymiany po konsultacji z przedstawicielami Armatora i Załogą- rozliczane powykonawczo.
Wymontować dwa łożyska ślizgowe do oględzin i pomiarów. Dolne części łożysk mogą być wyjęte przy lekkim uniesieniu wału oporowego. Wymontować wały pośrednie i wymienić łożyska baryłkowe 8 szt. Wymontować i rozmontować sprzęgła wielopłytowe oraz siłowniki hydrauliczne. Po dokonaniu pomiarów, oględzinach i weryfikacji części do wymiany (po konsultacji z przedstawicielami Armatora i Załogą) montaż całości. Próby w działaniu, sprawdzić działanie zaworów bezpieczeństwa.
Płaszczyzna podziału korpusu uszczelniona jest pastą. Wkręty zabezpieczone pastą ustalającą LOCTITE 242.
UWAGA! Zwrócić uwagę na podkładki, gdyż za zezwoleniem PRS, są one wyższe niż przewiduje producent przekładni. Podkładki te nie mają grubości 30-50 mm (jak powinny) ale grubość 70 mm.
M.2.7. | ŁOŻYSKO NOŚNE. | Zdemontować pokrywę celem oględzin łożyska i czopa w obecności załogi. Wymontować chłodnicę wodną z karteru. Oczyścić chłodnicę i wykonać ciśnieniową próbę szczelności. Wyczyścić karter łożyska i wymienić olej. Olej RG-630 dostarczy armator. Montaż całości, próby w działaniu. | PRS, DKJ, Armator, | Olej dostarczy Armator | Podać cenę za kompleksowe wykonanie wraz z materiałem (jeśli nie ujęto, że dostarcza Armator)
| Jedno łożysko nośne ślizgowe, chłodzone wodą, smarowane pierścieniem odrzutowym. | UWAGA! Zdemontować, zabezpieczyć, a po wykonaniu prac zamontować czujkę temperaturową łożyska. | Załoga
M.2.8. | MECHANIZM ZMIANY SKOKU ŚRUBY RHZ-250. | Zdjąć górną pokrywę skrzyni mechanizmu RHZ-250. Pomierzyć luzy i sprawdzić stan kamienia ślizgowego (rys. K-17, poz. 56) i pierścienia ślizgowego (rys. K-17, poz. 14). Pierścień jest dzielony i może być wymontowany bez demontażu wału. Obydwa elementy stanowią część mechaniczną układu sprzężenia zwrotnego i przekazują rzeczywisty ruch tłoczyska serwomotoru do czujnika przemieszczeń liniowych (CPL). Zdemontować dwie dzielone pokrywy łożyska wału pędnego, odsunąć pierścienie odrzutowe i pomierzyć szczelinomierzem luzy łożysk. Luz sumaryczny w przedziale: 0,12-0,24 mm. Czopy w miejscu ułożyskowania 0 350 H7/h7. Po rozmontowaniu sprzęgła SKF i wymontowaniu wału śrubowego zdemontować dławicę tłoka serwomotoru ( rys. K17, poz. 31). Wymontować uszczelkę typu „U”, zdemontować pokrywę komory „N” (tylną). Przepolerować na miejscu porysowany tłok serwomotoru, jeśli zachodzi taka potrzeba. Zamontować pokrywę „N”, pierścień typu „U”, oraz dławicę (płytę) dociskową pierścienia. Próby urządzenia w działaniu. | PRS, DKJ, Armator |  | Podać cenę za kompleksowe wykonanie wraz z materiałem (jeśli nie ujęto, że dostarcza Armator)
| Odcinek linii wału ułożyskowany jest w skrzyni tego mechanizmu na dwóch łożyskach ślizgowych. |  | Załoga
M.2.9. | KOMPRESOR KLIMATYZACJI NR 2 -maszynownia chłodnicza | wymienić system zaworów ssących i tłoczących , sprawdzić system regulacji wydajności zmontować głowice 3 szt. na nowych uszczelkach | Armator |  | Podać cenę za kompleksowe wykonanie wraz z materiałem (jeśli nie ujęto, że dostarcza Armator)
Załoga
Kompresor : SABROE SMC 6– 100
M.2.10. | ZAWORY CLORIUS SYSTEMU CHŁODZENIA WODĄ MORSKĄ SG I ZP. | Zdemontować z systemu zawór. Część mechaniczną oczyścić. Wymienić uszczelnienie dławicowe cięgna. Zamontować na systemie na nowych uszczelkach. Zdać w ruchu podczas pracy odpowiedniego silnika. | Armator |  | Podać cenę za kompleksowe wykonanie wraz z materiałem (jeśli nie ujęto, że dostarcza Armator)
| Zawory szt. 3 typu : ER 30 Pt 100. |  | Załoga
M.2.11. | ZAWORY AMOT SYSTEMU CHŁODZENIA WODĄ SŁODKĄ SG I ZP. | Zdemontować z systemu zawór. Część mechaniczną oczyścić. Wymienić uszczelnienie dławicowe cięgna. Zamontować na systemie na nowych uszczelkach. Zdać w ruchu podczas pracy odpowiedniego silnika. | Armator |  | Podać cenę za kompleksowe wykonanie wraz z materiałem (jeśli nie ujęto, że dostarcza Armator)
| Zawory szt. 6 ( 2 szt. typu : 8010P i 4 szt. typu 719 C ) |  | Załoga
M.2.12. | CHŁODNIA PROWIANTOWA | Przeprowadzić próbę ciśnienia szczelności systemu. Ewentualne nieszczelności usunąć. Zdać pod ciśnieniem załodze. | Armator |  | Podać cenę za kompleksowe wykonanie wraz z materiałem (jeśli nie ujęto, że dostarcza Armator)
|  | Wymienić istniejące w każdej komorze termometry mechaniczne na nowe | Załoga
M.2.13. | ZBIORNIKI PALIWA OSADOWE SZT. 2. | Otworzyć włazy. Usunąć resztki paliwa i szlamu. Wyczyścić wnętrza zbiorników i płynowskazy. Zamknąć włazy na nowych uszczelkach | Armator |  | Podać cenę za kompleksowe wykonanie wraz z materiałem (jeśli nie ujęto, że dostarcza Armator)
| Zbiorniki osadowe paliwa nr 17 i 18 o pojemności odpowiednio : 4,7 m3 i 4,6 m3 |  | Załoga
M.2.14. | ZĘZY MASZYNOWE 250m2 | Wyczyszczenie i umycie zęz po remoncie. Wybranie zanieczyszczeń stałych i mycie hydromonitorem z użyciem detergentu do zmywania materiałów | Armator |  | Podać cenę za kompleksowe wykonanie wraz z materiałem (jeśli nie ujęto, że dostarcza Armator)
|  | ropopochodnych. Osuszenie zęz i wypompowanie nieczystości na podstawioną cysternę. | Załoga
M.2.15. | RUROCJĄGI I ZAWORY | Demontaż skorodowanych odcinków rur wskazanych przez załogę. Wykonanie nowych rur na podstawie i według wzoru zdemontowanych rur. Ocynkowanie i montaż na systemach na nowych uszczelkach. Próby szczelności . Zawory zdemontować, oczyścić, weryfikacja. Obróbka przylgni, przepakowanie dławic, wymiana uszczelek. Próba szczelności, montaż na jednostce na nowych uszczelkach. | Armator |  | Podać cenę za kompleksowe wykonanie wraz z materiałem (jeśli nie ujęto, że dostarcza Armator)
Załoga
1.Pokład lewa burta :złączka dolot wody do instalacji p/poż- dł.-0,3 mb Ø 75 mm
2. Tłoczenie p/py ściek. Korytarz chłodni 5 mb Ø 2"-wymienić na PCV zgrzewane
3.Woda ciepła do kabin –sekcja śródokręcie--~~ 50 mb Ø od 1¼ do ½"
4. Wymiana kolektorów i zaworów dolot i odlot woda ciepła do kabin PCV zgrzewane
5. Wymiana rury odlot fekalii WC praktykantów lewa burta – 1,5 mb Ø 100
6. Króćce ssanie pomp podwieszonych w/m -- 3 szt. wg wzoru (ocynk)
7. Króciec tłoczenie w/m ZP – 1 szt.
8. Dolot wody do WC-kabina komendanta około 5 mb Ø¾ PCV zgrzewane
9. Odlot skroplin z pieca konwekcyjnego w kuchni Ø 1½ " około 7mb
10. Magazyn Farb na dziobie: instalacja pompowania zęz z magazynu farb na dziobie do wymiany : 50 mb rur 11/2” , 7 szt. zaworów 1/12”, 1 szt. zawór ¾”.
Rury wymienić na rury PCV zgrzewane, zawory na zawory kulowe
11. Dolot wody morskiej do chłodnicy oleju ZP – Dia 80, 3mb rura ocynkowana
12. Tłoczenie pompy p-poż w pompowni, Dia 80,1mb:trzy flansze rura w kształcie T
13. Przejście rurociągu ¾”wody morskiej przez pokład pomiędzy pralnią studencką maszynownią – wymiana króćca.
14 . Instalacja kosza zęzowego na systemie ssania pompy fekalii; rurociąg Dia 80.( zbiornik centralny )
M.2.16. | STACJA OCZYSZCZANIA ŚCIEKÓW –EVAC -ORCA IV-200 | Demontaż włazów. Czyszczenie poszczególnych sekcji. Udrażnianie przewodów napowietrzających i rur przepływowych między komorami oraz odpowietrzenia. | Armator |  | Podać cenę za kompleksowe wykonanie wraz z materiałem (jeśli nie ujęto, że dostarcza Armator)
|  | Montaż włazów na nowych uszczelkach. Powierzchnia komór 34 m2. | Załoga
Podać cenę nowego separatora i instalacji
Konieczność zamontowania separatora tłuszczu na dolocie ścieków do oczyszczalni. Bez separatora tłuszczu oczyszczalnia nie działa poprawnie (częste awarie, zapychanie się płyt filtracyjnych). Oczyszczalnia fabrycznie przystosowana jest do pracy z separatorem tłuszczu, który to podczas instalacji nowej oczyszczalni nie został zamontowany na magistrali dolotowej ścieków-istnieje prawdopodobieństwo wprowadzenie separatora przez wycięcie w poszyciu burty statku.
M.2.17. | SYSTEM OSUSZANIA KOMORY ŁAŃCUCHOWEJ | próba naprawy starej ręcznej pompy tłokowej w razie niemożliwości naprawy zamontować nową po akceptacji oferty przez Armatora, wymienić wszystkie zawory na systemie | Armator |  | Podać cenę za kompleksowe wykonanie wraz z materiałem (jeśli nie ujęto, że dostarcza Armator)
|  |  | Załoga |  | Wyszczególnić koszt naprawy i nowej pompy
Podać cenę nowej pompy
M.2.19. | KOLEKTOR WYDECHOWY ORAZ ŻALUZJE KOMINOWE LB i PB | Zdemontować płytę z żaluzjami kominowymi. Transport na warsztat. Czyszczenie. Oględziny i weryfikacja części do wymiany z przedstawicielem Armatora i Załogi. Regulacja ustawienia przepustnic poszczególnych kanałów wylotowych. Po naprawie przeprowadzić próby na warsztacie. Po pomyślnych próbach zamontować płytę z żaluzjami na szybach kominowych. Sprawdzić szczelność kolektora wydechowego w kominie. | Armator |  | Podać cenę za kompleksowe wykonanie wraz z materiałem (jeśli nie ujęto, że dostarcza Armator)
Załoga
|  | Możliwość zaproponowania i przedstawienia nowego rozwiązania zamknięć kanałów wylotowych spalin.Projekt na statku |  |  | Części do wymiany po konsultacji z przedstawicielami Armatora i Załogą- rozliczane powykonawczo.
1.1 PRACE POKŁADOWE
Lp. | Opis | Szczegółowy opis prac | Odbiór | Uwagi, załączniki | Wycena
P.1.1. | KADŁUB CZĘŚĆ PODWODNA – całkowita szacunkowa powierzchnia wraz ze sterem, kingstonami, wylotami pomp – 1500 m2 | 1. Umycie hydromonitorem 100 % podwodnej i nadwodnej części kadłuba- burt (bez nadbudówek) - usunięcie muszli i zanieczyszczeń kadłuba (część podwodna) z przeznaczeniem do dalszych prac. Po umyciu inspekcja części podwodnej kadłuba (PRS, Hempel, Armator, Załoga) celem określenia i wskazania powierzchni do piaskowania klasa P SA 2. Malowanie oczyszczonych powierzchni farbą gruntującą i podkładową oraz nałożenie warstwy anty porostowej na całej powierzchni, technologia i normy zużycia wg. wskazań, przedstawiciela firmy Hempel. | PRS, | Farby i Inspektor Hempel po stronie Armatora | Podać cenę za kompleksowe wykonanie wraz z materiałem (jeśli nie ujęto, że dostarcza Armator)
Armator, Załoga, Hempel, DKJ
Podać cenę za 1m2:
-mycia hydromonitorem,
-piaskowania do klasy P SA 2,
-malowania pełnym zestawem malarskim.
Do wyceny przyjąć 20% powierzchni do paskowania- ewentualna pozostała powierzchnia rozliczana powykonawczo
P.1.2. | KADŁUB CZĘŚĆ NAWODNA – całkowita szacunkowa powierzchnia burt – 1200 m2 (w tym pas zmiennego zanurzenia ok.40 m2). | 1. Wypiaskowanie / wyszlifowanie do klasy P SA 2 stewy dziobowej, części nadwodna – o pow. ok. 4 m2 przygotowanie do malowania, pomalowanie pełnym systemem malarskim - 5 warstw. | PRS | Farby i Inspektor Hempel po stronie Armatora | Podać cenę za kompleksowe wykonanie wraz z materiałem (jeśli nie ujęto, że dostarcza Armator)
|  | 2. Wypiaskowanie / wyszlifowanie do klasy P SA 2 powierzchni burty pod kotwicami i na śródokręciu L i PB (uszkodzonych powierzchni malarskich) – o pow. ok. 100 m2 przygotowanie do malowania, nałożenie 3 warstw. | Armator, Załoga, Hempel, DKJ
|  | 3. Pomalowanie nawodnej części burty w całości w kolorze białym (z nawisem rufowym i stewą dziobową). |  | Zdjęcia nr 1 | Podać cenę za 1m2:
|  | 4. Pomalowanie znaków zanurzenia po obu stronach na dziobie, śródokręciu i na rufie oraz znaków wolnej burty (Znak Plimsolla); znaki na czerwonym tle – część podwodna- kolor biały, znaki na białym tle – część nawodna – kolor czarny. |  |  | -piaskowania do klasy P SA 2
|  | 5. Pomalowanie 20 cm pasa zmiennego zanurzenia w kolorze czerwonym. |  |  | -malowania
P.1.3. | OCHRONA ANODOWA KADŁUBA – 166 anod o wymiarach 500 x 55 x 37mm | 1. Weryfikacja po wydokowaniu, zdemontować i wymienić anody (przed piaskowaniem kadłuba) o ubytkach wykluczających możliwość dalszego użytkowania. | PRS |  | Podać cenę za kompleksowe wykonanie wraz z materiałem (jeśli nie ujęto, że dostarcza Armator)
|  | 2. Miejsca po anodach zeszlifować z pozostałości i zakonserwować tak jak powierzchnię odnawianej podwodnej części kadłuba. | Armator,
|  | 3. Przyspawać nowe anody i zabezpieczyć je na czas malowania, po malowaniu zdjąć zabezpieczenia. | Załoga, DKJ |  | Podać ceną za wymianę 1 anody (ok 13,5kg)
Przyjąć do wymiany 50 szt.- ewentualna pozostała ilość anod rozliczana powykonawczo.
P.1.4. | ZBIORNIKI WODY SŁODKIEJ 7 L: 105,2 m3 7 P: 126,3 m3 8L i P: po 53,3 m3 | 1. Otworzyć włazy zbiorników – 4 szt.. 2. Wypompować pozostałą wodę. 3. Umyć całą wewnętrzną powierzchnię zbiorników 7 L&B oraz 8L&P burta wodą słodką pod ciśnieniem. 4. Dokonać oceny powłok malarskich w uzgodnieniu z przedstawicielem Hempla – dalsze czynności po weryfikacji / oględzinach. 5. Zamknąć włazy wszystkich zbiorników na nowych uszczelkach, wymienić szpilki i nakrętki nienadające się do dalszego użycia- po weryfikacji z przedstawicielem Armatora i Załogi. 6. Przeprowadzić próbę szczelności wg wskazań PRS. Usunąć ewentualne nieszczelności. 7. Zdać przedstawicielowi armatora i przedstawicielowi załogi. | Hempel, Armator, Załoga, DKJ, PRS | Farby i Inspektor Hempel po stronie Armatora | Podać cenę za kompleksowe wykonanie wraz z materiałem (jeśli nie ujęto, że dostarcza Armator) Podać cenę za 1m2 -przygotowania powierzchni do malowania, czyszczenie narzędziami ręczymi/mechanicznymi P St3 -malowania Podać cenę jednostkową wymiany szpilki z nakrętką. Przygotowanie powierzchni do malowania, malowanie oraz szpilki z nakrętkami-rozliczane powykonawczo.
P.1.5. | KOTWICA ORAZ ŁAŃCUCHY KOTWICZNE | 1. Zwolnić łańcuchy z zaczepów, opuścić kotwicę i łańcuch na dok. | Armator, | Farby i Inspektor Hempel po stronie Armatora | Podać cenę za kompleksowe wykonanie wraz z materiałem (jeśli nie ujęto, że dostarcza Armator)
| 2 kotwice patentowe Hall’a o masie 1500 kg każda, 10 przęseł łańcucha na PB, 9 przęseł łańcucha na LB | 2. Dokonać inspekcji, oczyścić łańcuch z rdzy, wykonać pomiary grubości (zweryfikować części łańcucha do ewentualnej wymiany), obrócić łańcuch i oznakować go nowymi opaskami. | PRS, Załoga, DKJ, Hempel
| (dł. przęsła 25m, grubość ogniwa 34mm) | 3. Pomalować kotwicę i łańcuch zgodnie z technologią malowania łańcuchów, oznaczyć kolejne przęsła farbą. |  |  | Podać cenę wymiany 1 przęsła.
4. Zamontować łańcuch na zaczepach i wciągnąć wraz z kotwicami.
Części łańcucha do ewentualnej wymiany- rozliczane powykonawczo.
P.1.6. | KOMORY ŁAŃCUCHOWE – 165m2 | Wykona załoga: | Armator, Załoga, DKJ, Hempel | Farby i Inspektor Hempel po stronie Armatora | Podać cenę za kompleksowe wykonanie wraz z materiałem poz. 3-6 (jeśli nie ujęto, że dostarcza Armator)
1. Zdemontować podłogi (gretingi) w komorach.
|  | 2. Wybrać osad/ piach |  | Zdjęcia nr 2
Wykona Wykonawca:
3. Odpompować wodę/szlam.
4. Oczyścić i umyć komory hydromonitorem.
5. Całość pomalować farbą zgodną ze specyfikacją.
P.1.7. | LOG denny elektromagnetyczny BEN ANTHEA 97MU001-C | 1. Oczyścić przetwornik. | Armator, Załoga | W przypadku uszkodzenia lub zgubienia owiewki należy zakupić i zamontować nową na koszt Wykonawcy | Podać cenę za kompleksowe wykonanie wraz z materiałem (jeśli nie ujęto, że dostarcza Armator)
| Położenie wręg 67 | 2. Sprawdzić stan owiewki.
3. Przeprowadzić kalibrację.
P.1.8. | ZBIORNIKI BALASTOWE, oraz | 1. Przed malowaniem kadłuba wykręcić wszystkie korki denne 15 szt. | Armator, Załoga, DKJ, Hempel | Farby i Inspektor Hempel po stronie Armatora | Podać cenę za kompleksowe wykonanie wraz z materiałem (jeśli nie ujęto, że dostarcza Armator)
| KORKI DENNE ZBIORNIKÓW BALASTOWYCH szt. 9 | 2. Otworzyć włazy do wszystkich zbiorników – 15 szt. balastowych. | PRS
|  | 3. Przegląd zbiorników przez PRS oraz Armatora (wg. ich zaleceń dalsze prace konserwacyjno-remontowe). Pozostałości, osady, inne zanieczyszczenia wynikające z przeprowadzonych prac zutylizować w ramach kontraktu. |  |  | Podać cenę za 1m2
| skr.dz. - 29,6 m3 | 4. Oczyścić gniazda uszczelek włazów, wymienić uszkodzone szpilki oraz nakrętki- po weryfikacji z przedstawicielem Armatora i Załogi. |  |  | -przygotowania powierzchni do malowania
| zb.3 - 65,9 m3 | 5. Zamknąć włazy do zbiorników na nowych uszczelkach i zdać załodze. |  |  | -malowania
| zb.9 - 65,9 m3 | 6. Zakręcić korki denne balastów na nowych uszczelkach i zdać załodze.
| zb.10 - 65,9 m3 | 7. Przeprowadzić próbę szczelności zbiorników wg. wymogów PRS. Usunąć ewentualne nieszczelności. |  |  | Podać cenę za wymianę szpilki z nakrętką.
zb. 13 -65,9m3
| zb.15 - 65,9 m3 |  |  |  | Przygotowanie powierzchni do malowania i malowanie oraz szpilki z nakrętkami-rozliczane powykonawczo.
zb.22L/P po 31,7m3
skr. rf. - 29,6 m3
P.1.9. | ŁAŃCUCH WATERBAKSZTAG DELFINIAKA I WATERBAKSZTAG NOKOWY | 1. Oczyścić hydromonitorem, dokonać pomiarów grubości. | Armator, | Farby i Inspektor Hempel po stronie Armatora | Podać cenę za kompleksowe wykonanie wraz z materiałem (jeśli nie ujęto, że dostarcza Armator)
| Łańcuch kaliber Ø=27 mm o długości 16,5 m x 2 szt. | 2. Pomalować łańcuch zgodnie z technologią malowania. | Załoga,
| Łańcuch kaliber Ø=27 mm o długości 12,2 m x 2 szt. | 3. Zdać przedstawicielowi armatora i przedstawicielowi załogi. | DKJ, |  | Podać cenę za wymianę 1m łańcucha
Hempel
PRS
P.1.10 | Zamontowanie rozdrabniacza do żywności | 1. Wykonać rurociąg z kuchni do nowego otworu poniżej linii wodnej z zaworem odcinającym i sztormowym. | PRS, Armator, Załoga, |  | Podać cenę za kompleksowe wykonanie wraz z materiałem (jeśli nie ujęto, że dostarcza Armator)
2. Zainstalować rozdrabniacz w kuchni.
P.2.1. | WYMIANA POLERÓW NA DZIOBIE | Prace do wykonania: 1. Dostawa i wymiana 4 szt. polerów podwójnych; 2. Zdemontować 4 szt. wypracowanych i skorodowanych polerów na dziobie. 3. Wymienić na nowe dostosowane do wielkości statku i posiadanych lin fi 40 mm o sile zrywającej 32kN. Zabezpieczyć miejsca popalone odpowiednim zestawem malarskim. Prace dostępowe: 1. Demontaż desek pokładu i płyt sufitu celem przygotowania miejsca prac. 2. Ponowny montaż desek pokładu i płyt sufitu po zakończeniu pracy. 3. Napawać oznaczenia DOR wytrzymałościowe nowych polerów 4. Nanieść zmiany w dokumentacji. 5. Zdać przedstawicielowi załogi oraz przedstawicielowi armatora. | PRS, Armator, Załoga, | Planki pokładu dostarczy statek | Podać cenę za kompleksowe wykonanie wraz z materiałem (jeśli nie ujęto, że dostarcza Armator)
Zdjęcia nr 3
Wymiana 4 szt. polerów podwójnych na dziobie
P.2.2 | WYMIANA BULAJA typ NW model A | Prace do wykonania: | PRS, Armator, | Zdjęcie nr 4 | Podać cenę za kompleksowe wykonanie wraz z materiałem (jeśli nie ujęto, że dostarcza Armator)
| (nieotwierany z klapą sztormową typu ciężkiego) | 1. Zdemontować 2 koje, szoty w sąsiedztwie bulaja w sposób pozwalający na ponowny ich montaż. | Załoga
| W KUBRYKU XIII – pom. 15 | 2. Usunąć izolację w miejscu wypalania bulaju.
3. Wypalić istniejący bulaj z klapą anty sztormową.
4. Dostarczyć nowy bulaj nieotwierany z klapą sztormową.
5. Wspawać nowy bulaj z klapą anty sztormową (średnica zewn. 360mm).
6. Przeprowadzić próbę szczelności w obecności inspektora PRS, zakonserwować i pomalować powierzchnie przylegające odpowiednim zestawem malarskim.
7. Założyć nową izolację w miejscu wcześniej usuniętej.
8. Wykonać i zamontować nową obudowę bulaja (forbox) i wyłożyć go matą korkową.
9. Ponownie zamontować szoty i koje.
10. Zdać przedstawicielowi załogi i przedstawicielowi armatora.
P.2.3 | WYMIANA WĘZŁÓWEK JAKSZTAGÓW, D-RINGÓW NA BUKSZPRYCIE | Prace do wykonania: | Armator, Załoga | ( Wzór i rozmiary węzłówek w dokumentacji) | Podać cenę za kompleksowe wykonanie wraz z materiałem (jeśli nie ujęto, że dostarcza Armator)
| Jaksztag: Pręt walcowany okrągły PW Ø = 20 St4s | 1. Odciąć zardzewiałe jaksztagi, węzłówki i d-ringi. |  | Zdjęcia nr 5
| dł. = 36 m, | 2. Dorobić nowe węzłówki na podstawie dokumentacji.
| Węzłówka: Pręt walcowany płaski PW St3sx 60 x 8 x 65 - 30 szt. S | 3. Wykonać nowe d-ringi na wzór odciętych.
| D-ring: pręt walcowany Ø = 15 mm – 15 szt. | 4. W miejsce wyciętych jaksztagów, węzłówek i d-ringów wspawać nowe.
5. Zakonserwować i pomalować jaksztag, węzłówki i d-ringi.
6. Zdać przedstawicielowi załogi i przedstawicielowi armatora.
P.2.4 | PRZENIESIENIE PUSZEK PODŁĄCZENIA ŚWIATŁA KOTWICZNEGO NA DZIOBIE, WYMIANA RURY NA KABEL PODŁĄCZENIOWY ORAZ WYKONANIE NOWEGO WZMOCNIENIA LAMPY KOTWICZNEJ NA BUKSZPRYCIE | Prace do wykonania: | Załoga, Armator | Puszki są tak zamocowane, że haczą o żagiel – rura i spaw mocujący skorodowany | Podać cenę za kompleksowe wykonanie wraz z materiałem (jeśli nie ujęto, że dostarcza Armator)
| Rura ocynkowana długości 15 m, Ø = 36 mm | 1. Odłączyć kable elektryczne w puszce i wycofać go na pokład wyciągając z rury zabezpieczającej. |  | Zdjęcia nr 5
2. Zdemontować puszki podłączeniowe sztuk 2.
3. Odciąć uchwyty mocujące puszki i rurę.
4. Wykonać nowe uchwyty, dostarczyć nową rurę i przyspawać w miejscu wskazanym przez załogę.
5. Zamontować puszkę, przeciągnąć kabel przez rurę i podłączyć w puszce.
6. Zdać przedstawicielowi załogi i przedstawicielowi armatora.
P.2.5 | REMONT LUB WYMIANA SKRZYŃ ROZPRĘŻNYCH NA NOWE W KABINACH: | Prace do wykonania: | Armator, załoga | Dostarczenie nowych anemostatów | Podać cenę za kompleksowe wykonanie wraz z materiałem (jeśli nie ujęto, że dostarcza Armator)
| NR 277, 279, 281, 283 | 1. Zdemontować anemostat.
2. Zdemontować płyty sufitowe.
3. Odłączyć przewód podłączeniowy do skrzyń rozprężnych.
4. Wymontować stary niedziałający skrzynie rozprężne.
5. Zamontować nowe w tym samym miejscu, dostosować do istniejących przewodów.
6. Podłączyć przewody do nowych skrzyń.
7. Ustawić kryzy na przewodach.
8. Zamontować płyty sufitowe i anemostaty.
9. Zdać przedstawicielowi armatora lub przedstawicielowi załogi.
S1 | Koszty związane z pobytem statku na stoczni | Prace związane z zadokowaniem, wydokowaniem jednoski, dostawą medii , asysty p.poż, i inne niezbędne koszty związane z postojem statku w stoczni
RAZEM (Do ceny oferty nie wlicz się ewentualnych kosztów dodatkowych) | [5 empty] | 0 | 0
Note on B284: user: