## STRONA TYTUŁOWA
PRZEDMIAR
Klasyfikacja robót wg. Wspólnego Słownika Zamówień
45100000-8 | Przygotowanie terenu pod budowę
45233220-7 | Roboty w zakresie nawierzchni dróg
NAZWA INWESTYCJI | MODERNIZACJA INFRASTRUKTURY DROGOWEJ GMINY GNOJNIK
ADRES INWESTYCJI | BIESIADKI, GNOJNIK, GOSPRZYDOWA , LEWNIOWA, USZEW, ZAWADA USZEWSKA, ŻERKÓW - GMINA GNOJNIK
NAZWA INWESTORA | GMINA GNOJNIK
ADRES INWESTORA | GNOJNIK 363 , 32-864 GNOJNIK
BRANŻE | DROGOWA
DATA OPRACOWANIA | styczeń 2023r.

## PRZEDMIAR
Modernizacja infratsruktury drogowej Gminy Gnojnik
PRZEDMIAR
Lp. | Podstawa | Opis | J.m. | Poszcz. | Razem
1 | Roboty przygotowawcze
1.1. | KNNR1- 0111-01 | Roboty pomiarowe przy liniowych robotach ziemnych- trasa dróg w terenie równinnym | km | 7.515 | 7.515
1.2. | KNR AT-03-0101-01 | Roboty remontowe- cięcie piłą nawierzchni bitumicznych na gł. do 5 cm | m | 70.5 | 70.5
2 | Podbudowa
2.1. | KNR 2 - 01 0206-04 0214-01 analogia | Roboty ziemne wykonywane koparkami podsiębiernymi o pojemności łyzki 0,60m3 w gruncie kat. III z transportem urobku samochodami samowyładowczymi na odległość 4 km. Wykonanie koryta drogi łacznie z poboczami. Uwaga: Część materiału składować w miejscu wskazanym przez inwestora | m3 | 2360.02 | 2360.02
2.2. | KNNR 6-0103-03 | Profilowanie i zagęszczanie podłoża, wykonwyanie mechanicznie w gruncie kat. II-IV pod warstwy konstrukcyjne nawierzchni | m2 | 16512.8 | 16512.8
2.3. | KNNR 6-0113-03 | Wartwa dolna podbudowy z kruszyw łamanych fr. 31,5/63 mm o grubości po zagęszczeniu 25 cm | m2 | 9392.55 | 9392.55
2.4. | KNNR 6-0113-06 | Warstwa górna podbudowy z kruszyw łamanych fr 0/31,5 mm grubości po zagęszczeniu 15 cm | m2 | 10375.6 | 10375.6
2.5. | KNNR 6-0113-02 | Warstwa dolna podbudowy z kruszyw łamanych fr 0/63 mm grubości po zagęszczeniu 20 cm | m2 | 792 | 792
2.6. | KNNR 6-0113-03 | Warstwa podbudowy z kruszyw łamanych fr 0/63 mm o grubości po zagęszczeniu 25 cm | m2 | 1438.5 | 1438.5
2.7. | KNR 9 -11 0201-02 | Separacja warstw gruntu geowłókninami układanymi prostopadle | m2 | 144 | 144
2.8. | KNNR 6-0113-01 | Warstwa dolna podbudowy z kruszyw łamanych 31,5/63mm o grubości po zagęszczeniu 15 cm | m2 | 2960.9 | 2960.9
2.9. | KNNR 6 0113-05 | Warstwa górna podbudowy z kruszyw łamanych fr 0/31,5 mm grubości po zagęszczeniu 10 cm | m2 | 3601.3 | 3601.3
2.10. | KNNR 6 0113-01 | Warstwa dolna podbudowy z kruszyw łamanych 31,5/63mm o grubości po zagęszczeniu 15 cm, docelowo 12 cm , krotność 0,8 | m2 | 1724 | 1724
2.11. | KNNR 6 0113-04 | Warstwa górna podbudowy z kruszyw łamanych fr. 0/31,5 mm o grubości po zagęszczeniu 8 cm | m2 | 1724 | 1724
2.12. | KNNR 6 0113-04 | Warstwa górna podbudowy z kruszyw łamanych fr 0/31,5 mm o grubości po zagęszczeniu 8 cm docelowo 5 cm , krotność 0,62 | m2 | 275 | 275
2.13. | KNNR 6 0113-02 | Warstwa podbudowy z kruszyw łamanych fr 0/31,5 mm o grubości po zagęszczeniu 20 cm | m2 | 770.4 | 770.4
2.14. | KNNR 6 0113-02 | Warstwa dolna podbudowy z kruszyw łamanych fr 31/5/63 mm o grubości po zagęszzceniu 20 cm | m2 | 597.6 | 597.6
3 | Nawierzchnia
3.1. | KNR AT-03-0202-03 | Mechaniczne oczyszczenie i skropienie emulsją asfaltową na zimno podbudowy lub nawierzchni betonowej / bitumicznej, zużycie emulsji 0,5 kg/m2 | m2 | 25990 | 25990
3.2. | KNNR 6-0308-01 | Nawierzchnie z mieszanek mineralno - bitumicznych asfaltowych o grubości 4 cm ( warstwa wiążąca) | m2 | 13642.8 | 13642.8
3.3. | KNNR 6-0309-02 | Nawierzchnie z mieszanek mineralno - bitumicznych asfaltowych o grubości po zagęszczeniu 4 cm ( wartswa ścieralna ) , | m2 | 15517.3 | 15517.3
3.4. | KNNR-0309-03 | Nawierzchnie z mieszanek mienralno - bitumicznych asfaltowych o grubości po zagęszczeniu 6 cm ( wartswa ścieralna), | m2 | 5041 | 5041
3.5. | KNNR 6-0108-02 | Wyrównanie mechaniczne istniejącej podbudowy mieszanką mineralno - bitumiczną asfaltową | t | 79.76 | 79.76
3.6. | KNNR 6-0308-01 | Nawierzchnie z mieszanek mineralno - bitumicznych asfaltowych o grubości 4 cm ( warstwa wiążąca) docelowo 3 cm , krotność 0,75 | m2 | 2464.55 | 2464.55
3.7. | KNR AT 03-0203-01 | Warstwa przeciwspękaniowa pod warstwy bitumiczne. Ułożenie geosiatki szklanowęglowej powlekanej asfaltem o wytrzymałości na rozciaganie > 120 kN/m i wydłużenie przy zerowaniu pasma ,3% | m2 | 644 | 644
3.8. | KNNR 6 0309-02 | Nawierzchnie z mieszanek mineralno - bitumicznych asfaltowych o grubości po zagęszczeniu 4 cm docelowo 5 cm (wartswa ścieralna), masa grysowa , krotność =1,25 | m2 | 4689.4 | 4689.4
3.9. | KNNR 6 0308 -01 | Nawierzchnie z mieszanek mineralno - bitumicznych asfaltowych o grubości 4 cm ( wartswa profilowa) docelowo 3 cm | m2 | 644 | 644
4 | Pobocza
4.1. | KNR 2-311402-05 | Mechaniczne ścinanie poboczy o grubości 10 cm z odwozem nadmiaru urobku | m2 | 1498.8 | 1498.8
4.2. | KNR 2-31 0114-07 0114-08 | Podbudowa z kruszywa łamanego 4/31,5 warstwa górna o grubości po zagęszczeniu 6 cm - pobocza- na zjazdach niweletę poboczy dostosować do niwelety zjazdu lub odwrotnie | m2 | 1440.7 | 1440.7
4.3. | KNR 2-310114-07 | Podbudowa z kruszywa łamanego 4/31,5 warstwa górna o grubości po zagęszczeniu 8 cm - pobocza- na zjazdach niweletę poboczy dostosować do niwelety zjazdu lub odwrotnie | m2 | 2491.7 | 2491.7
4.4. | KNNR 6-1002-02 | Powierzchniowe utrwalenie nawierzchni drogowych emulsją asfaltową i grysem kamiennym o wymiarach 5-8 mm w ilości 10 dm3/m2 | m2 | 4254.8 | 4254.8
4.5. | KNR 2 -310704-01 | Bariery ochronne stalowe jednostronne o masie 24,00 kg/m- zabezpieczenie przepustu | m | 4 | 4
4.6. | KNR 2-310704-05 | Zakończenia barier ochronnych stalowych jednostronnych o masie 24,0 kg/m zabezpieczenie przepustu | m | 8 | 8
4.7. | KNR 2-310114-07 | Podbudowa z kruszywa łamanego 4/31,5mm- warstwa górna o grubości po zagęszczeniu 11 cm - pobocza. Na zjazdach niweletę poboczy dostosować do niwelety zjazdu lub odwrotnie | m2 | 138 | 138
4.8. | KNR 2-010320-0201 analogia | Uzupełnienie korpusu drogi pospółą / lokalnie pod pobocza | m3 | 20 | 20
4.9. | KNR 2-310114-07 0114-08 | Podbudowa z kruszywa łamanego 4/31,5 - warstwa górna o grubości po zagęszczeniu 7 cm - pobocza - na zjazdach niweletę poboczy dostować do niwelety zjazdu lub odwrotnie | m2 | 115 | 115
5 | Odwodnienie
5.1. | KNR 2-010206-04 | Roboty ziemne wykonywane koparkami podsiębiernymi o poj. Łyżki 0,60 m3 w gruncie kat.III z transportem urobku samochodami samowyładowczymi na odległość do 1 km. Wykonanie koryta pod korytka ściekowe | m3 | 257.04 | 257.04
5.2. | KNR-W 2 -010206-020210-01 analogia | Roboty ziemne wykonywane koparkami chwytakowymi 0,25m3 w gruncie kat. III z transportem urobku samochodami samowyłdowczymi na odległość 4 km - rowy odwadniajace w ilości 0,3m3/mb | m3 | 55.2 | 55.2
5.3. | KNR2-310402-03 | Ława pod koryta ściekowe i betonowa zwykła | m3 | 57.578 | 57.578
5.4. | KNR 2-31 0606-04 | Ścieki z prefabrykatów betonowych 40x25x50cm na podsypce cementowo - piaskowej | m | 656 | 656
5.5. | KNR2-310816-01 analogia | Rozebranie uszkodzonych przepustów rurowych - rury typu PP SN 8 o śr. 40 cm | m | 9 | 9
5.6. | KNNR 4 -1308-06 analogia | Kanały z rur PVC łączonych na wcisk o śr. Zewn. 400 mm PP SN8 / wymiana uszkodoznych rur/ | m | 8 | 8
5.7. | KNR 2 -311403-05 | Oczyszczenie rowów z namułu o grubości 20 cm z wyprfilowaniem skarp rowu z odwozem urobku | m | 907 | 907
5.8. | KNR 2 -310605-01 | Przepusty rurowe - ława fundamentowa żwirowa | m3 | 1.5 | 1.5
5.9. | KNR 2 -31 0605-06 analogia | Przepusty rurowe pod zjazdami - rury betonowe o śr. 40 cm | m | 15 | 15
5.10. | KNR 2 -310605-03 analogia | Przepusty rurowe pod zjazdami - ścianki czołowe dla rur o śr. 40 cm | ścianka | 2 | 2
5.11. | KNR 2-31 1403-06 | Oczyszczenie rowów z namułu o grubości 30 cm z wyprofilowaniem skarp rowu z odwozem nadmiaru urobku | m | 773 | 773
5.12. | KNR 2-310402-01 | Ława pod koryta ściekowe i z pospółki gr 20 cm | m3 | 41.1 | 41.1
5.13. | KNR 2-31 0606-04 analogia | Ścieki z prefabrykatów betonowych koryto krakowskie 44x68x59x74cm na podsypce cementowo - piaskowej | m | 155 | 155
5.14. | KNR 2-31 0606-04 analogia | Ścieki z prafabrykatów betonowych 15x50x60 cm na podsypce cementowo - piaskowej | m | 118 | 118
5.15. | KNR 2-311406-03 | Regulacja pionowa studzienek dla włazów kanałowych | szt. | 3 | 3
5.16. | KNR 2-311406-04 | Regulacja pionowa studzienek dla zaworów wodociągowych i gazowych | szt. | 4 | 4
5.17. | KNR 2-311302-03 | Odnawianie farbą poręczy ochronnych sztywnych z pochwytem i przeciągiem z rur | m | 14 | 14
5.18. | KNR 2-310606-04 analogia | Ścieki z prefabrykatów betonowych korytko muldowe 60x50x15 cm na podsypce cementowo - piaskowej | m | 115 | 115
5.19. | KNR 2-31 0606-04 analogia | Ścieki z prafabrykatów betonowych korytko trójkątne 50 x 50 x18/20 na podsypce cementowo - piaskowej | m | 115 | 115
5.20. | KNR 2-280502-04 | Podłoża betonowe grubości 20 cm pod studnie | m2 | 6 | 6
5.21. | KNR 2-180613-01 | Studnie rewizyjne z kręgów betonowych o śr. 1000 mm w gotowym wykopie o głębokości 3m/gł.1,5m/właz D400 | stud. | 2 | 2
5.22. | KNR 2-180613-02 | Studnie rewizyjne z kręgów betonowych o śr. 1000 mm w gotowym wykopie za każde 0,5 m różnicy głębokości , krotność =3 | 0,5m stud. | -2 | -2
5.23. | KNR 2-180613-03 analogia | Studnie wlotowe z kręgów betonowych o śr. 1200 mm w gotowym wykopie o głębokości 3m/2m | stud. | 1 | 1
5.24. | KNR 2-180613-04 | Studnie rewizyjne z kręgów betonowych o śr. 1200 mm w gotowym wykopie za każde 0,5 m różnicy głebokości | 0,5m stud. | -1 | -1
5.25. | KNR 2-180625-03 | Studzienki ściekowe z gotowych elementów betonowe o śr. 500 mm bez osadnika i bez syfonu z podłaczeniem do kanalizacji | szt. | 3 | 3
5.26. | KNNR110501-05 | Podłoża i obsypki z kruszyw naturalnych dowiezionych /piasek, kruszywo łamane/ | m3 | 127.8 | 127.8
5.27. | KNNR 4 1308-07 analogia | Kanały z rur PVC łączonych na wcisk o śr. Zewn. 500 mm rury typu PP SN8 | m | 149 | 149
5.28. | KNR 2-31 0605-04 | Przepusty rurowe - ścianki czołowe dla rur o śr. 50 cm | sciank. | 3 | 3
5.29. | KNR-W 2-01 0520-01 | Umocnienie skarp i dna kanałów płytami prefabrykowanymi typu Jumbo 110 x 75x 12,6 | m2 | 172.5 | 172.5
5.30. | KNR 2-180501-03 | Kanały rurowe - podłoża z materiałów sypkich o grubości 20 cm | m2 | 4.2 | 4.2