## korytarz
Wykładzina - posadzka: korytarz i pomieszczenia socjalne.
Dane techniczne:
Wgniecenie resztkowe | EN ISO 24343-1 | Najlepsza zmierzona wartość : 0,02 mm
Test „Clean room” | ISO 14644-1 | ISO klasa 4
Test Ryboflawiny | Fraunhofer method | Klasa 0 : Znakomity
Oddziaływanie kółek krzeseł | ISO 4918 | Brak uszkodzeń
Odporność na światło | ISO 105-B02 | ≥ 7
Łatwość odkażania | ISO 8690 – DIN 25415 | Znakomita
Odporność chemiczna | ISO 26987 | Odporne
Odporność na bakterie | ISO 846 Part C | Nie sprzyja wzrostowi
Ogrzewanie podłogowe | - | Tak (max. 27°C)
Wytrzymałość spoin - średnia wartość | EN 684 | ≥ 400 N/50mm
Antypoślizgowość BS 7976-2 | BS 7976-2 | PVT >=36 -Niskie ryzyko poślizgu
Właściwości techniczne zgodne z oznakowaniem CE (EN 14041)
Deklaracja właściwości użytkowych | EN 14041 | 0019-0008-DoP-2013-07
Klasa reakcji na ogień | EN 13501-1 | Bfl-s1
Reakcja na ogień - EN ISO 9239-1 | EN ISO 9239-1 | ≥ 8 kW/m²
Reakcja na ogień - EN ISO 11925-2 | EN ISO 11925-2 | Zgodny
Właściwości elektrostatyczne | EN 1815 | Antystatyczne (≤ 2 kV)
Przewodzenie cieplne | EN 12667 | ~0,010 m²•K/W
Antypoślizgowość (EN 13893) | EN 13893 | Klasa DS (µ ≥ 0,30)

## wc
Wykładzina - posadzka: magazyny, WC, szatnie
Dane techniczne
Wgniecenie resztkowe | EN ISO 24343-1 | Najlepsza zmierzona wartość : 0,02 mm
Test „Clean room” | ISO 14644-1 | ISO klasa 4
Test Ryboflawiny | Fraunhofer method | Klasa 0 : Znakomity
Oddziaływanie kółek krzeseł | ISO 4918 | Brak uszkodzeń
Odporność na światło | ISO 105-B02 | ≥ 7
Łatwość odkażania | ISO 8690 – DIN 25415 | Znakomita
Odporność chemiczna | ISO 26987 | Odporne
Odporność na bakterie | ISO 846 Part C | Nie sprzyja wzrostowi
Ogrzewanie podłogowe | - | Tak (max. 27°C)
Wytrzymałość spoin - średnia wartość | EN 684 | ≥ 400 N/50mm
Antypoślizgowość BS 7976-2 | BS 7976-2 | PVT >=36 -Niskie ryzyko poślizgu
Właściwości techniczne zgodne z oznakowaniem CE (EN 14041)
Deklaracja właściwości użytkowych | EN 14041 | 0019-0008-DoP-2013-07
Klasa reakcji na ogień | EN 13501-1 | Bfl-s1
Reakcja na ogień - EN ISO 9239-1 | EN ISO 9239-1 | ≥ 8 kW/m²
Reakcja na ogień - EN ISO 11925-2 | EN ISO 11925-2 | Zgodny
Właściwości elektrostatyczne | EN 1815 | Antystatyczne (≤ 2 kV)
Przewodzenie cieplne | EN 12667 | ~0,010 m²•K/W
Antypoślizgowość (EN 13893) | EN 13893 | Klasa DS (µ ≥ 0,30)

## gabinety
Wykładzina - posadzka: sale z wykładzinami prądoprzewodzącymi – np. gabinety zabiegowe
Dane techniczne
Wgniecenie resztkowe | EN ISO 24343-1 | Najlepsza zmierzona wartość : 0,02 mm
Opór elektryczny | EN/IEC 61340-4-1, 100 V | BTW5104_106
Opór elektryczny | EN/IEC 61340-4-5 | ≤ 3,5x10⁷ Ohms
Test „Clean room” | ISO 14644-1 | ISO klasa 4
Oddziaływanie kółek krzeseł | ISO 4918 | Brak uszkodzeń
Odziaływanie nóżek mebli | ISO 16581 | Brak uszkodzeń
Odporność na światło | ISO 105-B02 | ≥ 7
Łatwość odkażania | ISO 8690 – DIN 25415 | Znakomita
Odporność chemiczna | ISO 26987 | Odporne
Odporność na bakterie | ISO 846 Part C | Nie sprzyja wzrostowi
Ogrzewanie podłogowe | - | Tak (max. 27°C)
Wytrzymałość spoin - średnia wartość | EN 684 | ≥ 240 N/50mm
Wytrzymałość spoin indywidualna wartość | EN 684 | ≥ 180 N/50mm
Antypoślizgowość BS 7976-2 | BS 7976-2 | PVT >=36 -Niskie ryzyko poślizgu
Izolacja elektryczna | VDE0100, Part 600 | Ri ≤ 5x10⁴Ohms
Opór elektryczny | ESD-approval SP method 2472 | R ≤ 10⁹ Ohms
Opór elektryczny | EN 1081 | R1 5x10⁴ ≤ R ≤ 10⁶ Ohms / R2 5x10⁴ ≤ R ≤ 10⁶ Ohms
Właściwości techniczne zgodne z oznakowaniem CE (EN 14041)
Deklaracja właściwości użytkowych | EN 14041 | 0019-0038-DoP-2013-07
Klasa reakcji na ogień | EN 13501-1 | Bfl-s1
Reakcja na ogień - EN ISO 9239-1 | EN ISO 9239-1 | ≥ 8 kW/m²
Reakcja na ogień - EN ISO 11925-2 | EN ISO 11925-2 | Zgodny
Właściwości elektrostatyczne | EN 1815 | Antystatyczne (≤ 2 kV)
Przewodzenie cieplne | EN 12667 | ~0,010 m²•K/W
Antypoślizgowość (EN 13893) | EN 13893 | Klasa DS (µ ≥ 0,30)

## prysznice
Wykładzina - posadzka: pomieszcze nia mokre (prysznice, umywalnie)
Dane techniczne
Wgniecenie resztkowe | EN ISO 24343-1 | Średnia zmierzona wartość : 0,02 mm
Wytrzymałość spoin - średnia wartość | EN 684 | ≥ 400 N/50mm
Oddziaływanie kółek krzeseł | ISO 4918 | Brak uszkodzeń
Odporność na światło | ISO 105-B02 | ≥ 7
Ogrzewanie podłogowe | BS 8203 | Tak (max. 27°C)
Zwijanie pod wpływem ciepła | EN ISO 23999 | ≤ ¦8¦ mm
Stabilność wymiarowa | EN ISO 23999 | Średnia wartość zmierzona : ≤ 0.40 %
Odporność chemiczna | ISO 26987 | Odporne
Odporność na bakterie | ISO 846 Part C | Nie sprzyja wzrostowi
Test pomieszczeń mokrych | EN 13553 Annex A | Wodoszczelne
Antypoślizgowość (DIN 51130) | DIN 51130 | R10
Antypoślizgowość (DIN 51097) | DIN 51097 | C
Właściwości techniczne zgodne z oznakowaniem CE (EN 14041)
Deklaracja właściwości użytkowych | - | 0019-0006-DoP-2013-07
Klasa reakcji na ogień | EN 13501-1 | Bfl-s1
Reakcja na ogień - EN ISO 9239-1 | EN 13501-1 | ≥ 8 kW/m²
Reakcja na ogień - EN ISO 11925-2 | EN ISO 11925-2 | Zgodny
Właściwości elektrostatyczne | EN 1815 | Antystatyczne (≤ 2 kV)
Przewodzenie cieplne | ISO 10456 | 0,010 m²•K/W
Antypoślizgowość (EN 13893) | EN 13893 | Klasa DS (µ ≥ 0,30)

## ściany
Wykładzina - ściany
Dane techniczne
Odporność na światło | EN ISO 1056B02 | ≥ 6
Odporność na bakterie | ISO 846 Part C | Nie sprzyja wzrostowi
Odporność chemiczna | EN ISO 26987 | Odporne
Zmywalność | EN 12956 | Brak zmian w wyglądzie
Test Ryboflawiny | ISO 4628-1 - VDI 2083 P17 | Klasa 0 : Znakomity
Wytrzymałość spoin - średnia wartość | ISO 16906 | ≥ 150 N/50mm
Właściwości techniczne zgodne z oznakowaniem CE (EN 14041)
Deklaracja właściwości użytkowych | EN 15102 | 0131-0032-DoP-2020-01
Klasa reakcji na ogień | EN 13501-1 | B-s2,d0 klejone na podłożu A1 lub A2s1,d0